## Помодельное сравнение
Модель (Model) | Recommended PRICE, RUR | Digit | Size | Power supply | Input | Main Output | Sub Output | Модель (Model) | Recommended PRICE, RUR | Digit | Size | Power supply | Input | Out1 Control Output | Out2 Control Output | Sub Output
TZN4S | [7 empty] | TK4S
TZN4S-14R | 2562 | 4 Digit | W48 X H48 X L90mm | 100-240VAC | Thermocouple [K(CA), J(IC), R(PR), E(CR), T(CC), S(PR), N(NN), W(TT)], RTD (PT 100), Analog (1-5VDC, 0-10VDC, DC4-20mA) | Relay | Alarm1 250VAC 1A(1a) | TK4S-14RN | 2340 | 4 Digit | W48XH48XL64.5 MM(Plug type) | 100-240VAC 50/60Hz | RTD: JPT 100 Om, DPT 100 Om, DPT 50 Om, CU 100 Om, CU 50 Om, Nikel 120 Om (6 types) Thermocouple: K, J, E, T, L, N, U, R, S, B, C, G, PLII (13 types) Analog: Voltage: 0-100mV, 0-5V, 1-5V, 0-10V (4 types) / Current: 0-20mA, 4-20mA (2 types) | Relay Contact Output | NONE | Alarm1
[8 empty] | TK4S-14RC | 2632.5 | 4 Digit | W48XH48XL64.5 MM(Plug type) | 100-240VAC 50/60Hz | RTD: JPT 100 Om, DPT 100 Om, DPT 50 Om, CU 100 Om, CU 50 Om, Nikel 120 Om (6 types) Thermocouple: K, J, E, T, L, N, U, R, S, B, C, G, PLII (13 types) Analog: Voltage: 0-100mV, 0-5V, 1-5V, 0-10V (4 types) / Current: 0-20mA, 4-20mA (2 types) | Relay Contact Output | Current(DC4-20mA) or SSR Drive | Alarm1
[8 empty] | TK4S-14RR | 2632.5 | 4 Digit | W48XH48XL64.5 MM(Plug type) | 100-240VAC 50/60Hz | RTD: JPT 100 Om, DPT 100 Om, DPT 50 Om, CU 100 Om, CU 50 Om, Nikel 120 Om (6 types) Thermocouple: K, J, E, T, L, N, U, R, S, B, C, G, PLII (13 types) Analog: Voltage: 0-100mV, 0-5V, 1-5V, 0-10V (4 types) / Current: 0-20mA, 4-20mA (2 types) | Relay Contact Output | Relay Contact Output | Alarm1
[8 empty] | TK4S-24RN | 2574 | 4 Digit | W48XH48XL64.5 MM(Plug type) | 100-240VAC 50/60Hz | RTD: JPT 100 Om, DPT 100 Om, DPT 50 Om, CU 100 Om, CU 50 Om, Nikel 120 Om (6 types) Thermocouple: K, J, E, T, L, N, U, R, S, B, C, G, PLII (13 types) Analog: Voltage: 0-100mV, 0-5V, 1-5V, 0-10V (4 types) / Current: 0-20mA, 4-20mA (2 types) | Relay Contact Output | NONE | Al1+Al2
[8 empty] | TK4S-24RC | 2866.5 | 4 Digit | W48XH48XL64.5 MM(Plug type) | 100-240VAC 50/60Hz | RTD: JPT 100 Om, DPT 100 Om, DPT 50 Om, CU 100 Om, CU 50 Om, Nikel 120 Om (6 types) Thermocouple: K, J, E, T, L, N, U, R, S, B, C, G, PLII (13 types) Analog: Voltage: 0-100mV, 0-5V, 1-5V, 0-10V (4 types) / Current: 0-20mA, 4-20mA (2 types) | Relay Contact Output | Current(DC4-20mA) or SSR Drive | Al1+Al2
[8 empty] | TK4S-24RR | 2866.5 | 4 Digit | W48XH48XL64.5 MM(Plug type) | 100-240VAC 50/60Hz | RTD: JPT 100 Om, DPT 100 Om, DPT 50 Om, CU 100 Om, CU 50 Om, Nikel 120 Om (6 types) Thermocouple: K, J, E, T, L, N, U, R, S, B, C, G, PLII (13 types) Analog: Voltage: 0-100mV, 0-5V, 1-5V, 0-10V (4 types) / Current: 0-20mA, 4-20mA (2 types) | Relay Contact Output | Relay Contact Output | Al1+Al2
TZN4S-14S | 2562 | 4 Digit | W48 X H48 X L90mm | 100-240VAC | Thermocouple [K(CA), J(IC), R(PR), E(CR), T(CC), S(PR), N(NN), W(TT)], RTD (PT 100), Analog (1-5VDC, 0-10VDC, DC4-20mA) | SSR | Alarm1 250VAC 1A(1a) | TK4S-14SN | 2340 | 4 Digit | W48XH48XL64.5 MM(Plug type) | 100-240VAC 50/60Hz | RTD: JPT 100 Om, DPT 100 Om, DPT 50 Om, CU 100 Om, CU 50 Om, Nikel 120 Om (6 types) Thermocouple: K, J, E, T, L, N, U, R, S, B, C, G, PLII (13 types) Analog: Voltage: 0-100mV, 0-5V, 1-5V, 0-10V (4 types) / Current: 0-20mA, 4-20mA (2 types) | SSRP Output | NONE | Alarm1
[8 empty] | TK4S-14SC | 2632.5 | 4 Digit | W48XH48XL64.5 MM(Plug type) | 100-240VAC 50/60Hz | RTD: JPT 100 Om, DPT 100 Om, DPT 50 Om, CU 100 Om, CU 50 Om, Nikel 120 Om (6 types) Thermocouple: K, J, E, T, L, N, U, R, S, B, C, G, PLII (13 types) Analog: Voltage: 0-100mV, 0-5V, 1-5V, 0-10V (4 types) / Current: 0-20mA, 4-20mA (2 types) | SSRP Output | Current(DC4-20mA) or SSR Drive | Alarm1
[8 empty] | TK4S-14SR | 2632.5 | 4 Digit | W48XH48XL64.5 MM(Plug type) | 100-240VAC 50/60Hz | RTD: JPT 100 Om, DPT 100 Om, DPT 50 Om, CU 100 Om, CU 50 Om, Nikel 120 Om (6 types) Thermocouple: K, J, E, T, L, N, U, R, S, B, C, G, PLII (13 types) Analog: Voltage: 0-100mV, 0-5V, 1-5V, 0-10V (4 types) / Current: 0-20mA, 4-20mA (2 types) | SSRP Output | Relay Contact Output | Alarm1
[8 empty] | TK4S-24SN | 2574 | 4 Digit | W48XH48XL64.5 MM(Plug type) | 100-240VAC 50/60Hz | RTD: JPT 100 Om, DPT 100 Om, DPT 50 Om, CU 100 Om, CU 50 Om, Nikel 120 Om (6 types) Thermocouple: K, J, E, T, L, N, U, R, S, B, C, G, PLII (13 types) Analog: Voltage: 0-100mV, 0-5V, 1-5V, 0-10V (4 types) / Current: 0-20mA, 4-20mA (2 types) | SSRP Output | NONE | Al1+Al2
[8 empty] | TK4S-24SC | 2866.5 | 4 Digit | W48XH48XL64.5 MM(Plug type) | 100-240VAC 50/60Hz | RTD: JPT 100 Om, DPT 100 Om, DPT 50 Om, CU 100 Om, CU 50 Om, Nikel 120 Om (6 types) Thermocouple: K, J, E, T, L, N, U, R, S, B, C, G, PLII (13 types) Analog: Voltage: 0-100mV, 0-5V, 1-5V, 0-10V (4 types) / Current: 0-20mA, 4-20mA (2 types) | SSRP Output | Current(DC4-20mA) or SSR Drive | Al1+Al2
[8 empty] | TK4S-24SR | 2866.5 | 4 Digit | W48XH48XL64.5 MM(Plug type) | 100-240VAC 50/60Hz | RTD: JPT 100 Om, DPT 100 Om, DPT 50 Om, CU 100 Om, CU 50 Om, Nikel 120 Om (6 types) Thermocouple: K, J, E, T, L, N, U, R, S, B, C, G, PLII (13 types) Analog: Voltage: 0-100mV, 0-5V, 1-5V, 0-10V (4 types) / Current: 0-20mA, 4-20mA (2 types) | SSRP Output | Relay Contact Output | Al1+Al2
TZN4S-14C | 2562 | 4 Digit | W48 X H48 X L90mm | 100-240VAC | Thermocouple [K(CA), J(IC), R(PR), E(CR), T(CC), S(PR), N(NN), W(TT)], RTD (PT 100), Analog (1-5VDC, 0-10VDC, DC4-20mA) | Current(DC4-20mA) | Alarm1 250VAC 1A(1a) | TK4S-14CN | 2340 | 4 Digit | W48XH48XL64.5 MM(Plug type) | 100-240VAC 50/60Hz | RTD: JPT 100 Om, DPT 100 Om, DPT 50 Om, CU 100 Om, CU 50 Om, Nikel 120 Om (6 types) Thermocouple: K, J, E, T, L, N, U, R, S, B, C, G, PLII (13 types) Analog: Voltage: 0-100mV, 0-5V, 1-5V, 0-10V (4 types) / Current: 0-20mA, 4-20mA (2 types) | Current(DC4-20mA) or SSR Drive | NONE | Alarm1
[8 empty] | TK4S-14CC | 2632.5 | 4 Digit | W48XH48XL64.5 MM(Plug type) | 100-240VAC 50/60Hz | RTD: JPT 100 Om, DPT 100 Om, DPT 50 Om, CU 100 Om, CU 50 Om, Nikel 120 Om (6 types) Thermocouple: K, J, E, T, L, N, U, R, S, B, C, G, PLII (13 types) Analog: Voltage: 0-100mV, 0-5V, 1-5V, 0-10V (4 types) / Current: 0-20mA, 4-20mA (2 types) | Current(DC4-20mA) or SSR Drive | Current(DC4-20mA) or SSR Drive | Alarm1
[8 empty] | TK4S-14CR | 2632.5 | 4 Digit | W48XH48XL64.5 MM(Plug type) | 100-240VAC 50/60Hz | RTD: JPT 100 Om, DPT 100 Om, DPT 50 Om, CU 100 Om, CU 50 Om, Nikel 120 Om (6 types) Thermocouple: K, J, E, T, L, N, U, R, S, B, C, G, PLII (13 types) Analog: Voltage: 0-100mV, 0-5V, 1-5V, 0-10V (4 types) / Current: 0-20mA, 4-20mA (2 types) | Current(DC4-20mA) or SSR Drive | Relay Contact Output | Alarm1
[8 empty] | TK4S-24CN | 2574 | 4 Digit | W48XH48XL64.5 MM(Plug type) | 100-240VAC 50/60Hz | RTD: JPT 100 Om, DPT 100 Om, DPT 50 Om, CU 100 Om, CU 50 Om, Nikel 120 Om (6 types) Thermocouple: K, J, E, T, L, N, U, R, S, B, C, G, PLII (13 types) Analog: Voltage: 0-100mV, 0-5V, 1-5V, 0-10V (4 types) / Current: 0-20mA, 4-20mA (2 types) | Current(DC4-20mA) or SSR Drive | NONE | Al1+Al2
[8 empty] | TK4S-24CC | 2866.5 | 4 Digit | W48XH48XL64.5 MM(Plug type) | 100-240VAC 50/60Hz | RTD: JPT 100 Om, DPT 100 Om, DPT 50 Om, CU 100 Om, CU 50 Om, Nikel 120 Om (6 types) Thermocouple: K, J, E, T, L, N, U, R, S, B, C, G, PLII (13 types) Analog: Voltage: 0-100mV, 0-5V, 1-5V, 0-10V (4 types) / Current: 0-20mA, 4-20mA (2 types) | Current(DC4-20mA) or SSR Drive | Current(DC4-20mA) or SSR Drive | Al1+Al2
[8 empty] | TK4S-24CR | 2866.5 | 4 Digit | W48XH48XL64.5 MM(Plug type) | 100-240VAC 50/60Hz | RTD: JPT 100 Om, DPT 100 Om, DPT 50 Om, CU 100 Om, CU 50 Om, Nikel 120 Om (6 types) Thermocouple: K, J, E, T, L, N, U, R, S, B, C, G, PLII (13 types) Analog: Voltage: 0-100mV, 0-5V, 1-5V, 0-10V (4 types) / Current: 0-20mA, 4-20mA (2 types) | Current(DC4-20mA) or SSR Drive | Relay Contact Output | Al1+Al2
TZN4M | [7 empty] | TK4S
TZN4M-14R | 3159.45 | 4 Digit | W72 X H72 X L85mm | 100-240VAC | Thermocouple [K(CA), J(IC), R(PR), E(CR), T(CC), S(PR), N(NN), W(TT)], RTD (PT 100), Analog (1-5VDC, 0-10VDC, DC4-20mA) | Relay | Alarm1 250VAC 1A(1a) | TK4M-14RN | 2866.5 | 4 Digit | DIN W72XH72XL64.5MM | 100-240VAC 50/60Hz | RTD: JPT 100 Om, DPT 100 Om, DPT 50 Om, CU 100 Om, CU 50 Om, Nikel 120 Om (6 types) Thermocouple: K, J, E, T, L, N, U, R, S, B, C, G, PLII (13 types) Analog: Voltage: 0-100mV, 0-5V, 1-5V, 0-10V (4 types) / Current: 0-20mA, 4-20mA (2 types) | Relay Contact Output | NONE | Alarm1
[8 empty] | TK4M-14RC | 3276 | 4 Digit | DIN W72XH72XL64.5MM | 100-240VAC 50/60Hz | RTD: JPT 100 Om, DPT 100 Om, DPT 50 Om, CU 100 Om, CU 50 Om, Nikel 120 Om (6 types) Thermocouple: K, J, E, T, L, N, U, R, S, B, C, G, PLII (13 types) Analog: Voltage: 0-100mV, 0-5V, 1-5V, 0-10V (4 types) / Current: 0-20mA, 4-20mA (2 types) | Relay Contact Output | Current(DC4-20mA) or SSR Drive | Alarm1
[8 empty] | TK4M-14RR | 3276 | 4 Digit | DIN W72XH72XL64.5MM | 100-240VAC 50/60Hz | RTD: JPT 100 Om, DPT 100 Om, DPT 50 Om, CU 100 Om, CU 50 Om, Nikel 120 Om (6 types) Thermocouple: K, J, E, T, L, N, U, R, S, B, C, G, PLII (13 types) Analog: Voltage: 0-100mV, 0-5V, 1-5V, 0-10V (4 types) / Current: 0-20mA, 4-20mA (2 types) | Relay Contact Output | Relay Contact Output | Alarm1
TZN4M-14S | 3159.45 | 4 Digit | W72 X H72 X L85mm | 100-240VAC | Thermocouple [K(CA), J(IC), R(PR), E(CR), T(CC), S(PR), N(NN), W(TT)], RTD (PT 100), Analog (1-5VDC, 0-10VDC, DC4-20mA) | SSR | Alarm1 250VAC 1A(1a) | TK4M-14SN | 2866.5 | 4 Digit | DIN W72XH72XL64.5MM | 100-240VAC 50/60Hz | RTD: JPT 100 Om, DPT 100 Om, DPT 50 Om, CU 100 Om, CU 50 Om, Nikel 120 Om (6 types) Thermocouple: K, J, E, T, L, N, U, R, S, B, C, G, PLII (13 types) Analog: Voltage: 0-100mV, 0-5V, 1-5V, 0-10V (4 types) / Current: 0-20mA, 4-20mA (2 types) | SSRP Output | NONE | Alarm1
[8 empty] | TK4M-14SC | 3276 | 4 Digit | DIN W72XH72XL64.5MM | 100-240VAC 50/60Hz | RTD: JPT 100 Om, DPT 100 Om, DPT 50 Om, CU 100 Om, CU 50 Om, Nikel 120 Om (6 types) Thermocouple: K, J, E, T, L, N, U, R, S, B, C, G, PLII (13 types) Analog: Voltage: 0-100mV, 0-5V, 1-5V, 0-10V (4 types) / Current: 0-20mA, 4-20mA (2 types) | SSRP Output | Current(DC4-20mA) or SSR Drive | Alarm1
[8 empty] | TK4M-14SR | 3276 | 4 Digit | DIN W72XH72XL64.5MM | 100-240VAC 50/60Hz | RTD: JPT 100 Om, DPT 100 Om, DPT 50 Om, CU 100 Om, CU 50 Om, Nikel 120 Om (6 types) Thermocouple: K, J, E, T, L, N, U, R, S, B, C, G, PLII (13 types) Analog: Voltage: 0-100mV, 0-5V, 1-5V, 0-10V (4 types) / Current: 0-20mA, 4-20mA (2 types) | SSRP Output | Relay Contact Output | Alarm1
TZN4M-14C | 3159.45 | 4 Digit | W72 X H72 X L85mm | 100-240VAC | Thermocouple [K(CA), J(IC), R(PR), E(CR), T(CC), S(PR), N(NN), W(TT)], RTD (PT 100), Analog (1-5VDC, 0-10VDC, DC4-20mA) | Current(DC4-20mA) | Alarm1 250VAC 1A(1a) | TK4M-14CN | 2866.5 | 4 Digit | DIN W72XH72XL64.5MM | 100-240VAC 50/60Hz | RTD: JPT 100 Om, DPT 100 Om, DPT 50 Om, CU 100 Om, CU 50 Om, Nikel 120 Om (6 types) Thermocouple: K, J, E, T, L, N, U, R, S, B, C, G, PLII (13 types) Analog: Voltage: 0-100mV, 0-5V, 1-5V, 0-10V (4 types) / Current: 0-20mA, 4-20mA (2 types) | Current(DC4-20mA) or SSR Drive | NONE | Alarm1
[8 empty] | TK4M-14CC | 3276 | 4 Digit | DIN W72XH72XL64.5MM | 100-240VAC 50/60Hz | RTD: JPT 100 Om, DPT 100 Om, DPT 50 Om, CU 100 Om, CU 50 Om, Nikel 120 Om (6 types) Thermocouple: K, J, E, T, L, N, U, R, S, B, C, G, PLII (13 types) Analog: Voltage: 0-100mV, 0-5V, 1-5V, 0-10V (4 types) / Current: 0-20mA, 4-20mA (2 types) | Current(DC4-20mA) or SSR Drive | Current(DC4-20mA) or SSR Drive | Alarm1
[8 empty] | TK4M-14CR | 3276 | 4 Digit | DIN W72XH72XL64.5MM | 100-240VAC 50/60Hz | RTD: JPT 100 Om, DPT 100 Om, DPT 50 Om, CU 100 Om, CU 50 Om, Nikel 120 Om (6 types) Thermocouple: K, J, E, T, L, N, U, R, S, B, C, G, PLII (13 types) Analog: Voltage: 0-100mV, 0-5V, 1-5V, 0-10V (4 types) / Current: 0-20mA, 4-20mA (2 types) | Current(DC4-20mA) or SSR Drive | Relay Contact Output | Alarm1
TZN4M-24R | 3335.85 | 4 Digit | W72 X H72 X L85mm | 100-240VAC | Thermocouple [K(CA), J(IC), R(PR), E(CR), T(CC), S(PR), N(NN), W(TT)], RTD (PT 100), Analog (1-5VDC, 0-10VDC, DC4-20mA) | Relay Contact Output | Al1+Al2 | TK4M-24RN | 3159 | 4 Digit | DIN W72XH72XL64.5MM | 100-240VAC 50/60Hz | RTD: JPT 100 Om, DPT 100 Om, DPT 50 Om, CU 100 Om, CU 50 Om, Nikel 120 Om (6 types) Thermocouple: K, J, E, T, L, N, U, R, S, B, C, G, PLII (13 types) Analog: Voltage: 0-100mV, 0-5V, 1-5V, 0-10V (4 types) / Current: 0-20mA, 4-20mA (2 types) | Relay Contact Output | NONE | Al1+Al2
[8 empty] | TK4M-24RC | 3568.5 | 4 Digit | DIN W72XH72XL64.5MM | 100-240VAC 50/60Hz | RTD: JPT 100 Om, DPT 100 Om, DPT 50 Om, CU 100 Om, CU 50 Om, Nikel 120 Om (6 types) Thermocouple: K, J, E, T, L, N, U, R, S, B, C, G, PLII (13 types) Analog: Voltage: 0-100mV, 0-5V, 1-5V, 0-10V (4 types) / Current: 0-20mA, 4-20mA (2 types) | Relay Contact Output | Current(DC4-20mA) or SSR Drive | Al1+Al2
[8 empty] | TK4M-24RR | 3568.5 | 4 Digit | DIN W72XH72XL64.5MM | 100-240VAC 50/60Hz | RTD: JPT 100 Om, DPT 100 Om, DPT 50 Om, CU 100 Om, CU 50 Om, Nikel 120 Om (6 types) Thermocouple: K, J, E, T, L, N, U, R, S, B, C, G, PLII (13 types) Analog: Voltage: 0-100mV, 0-5V, 1-5V, 0-10V (4 types) / Current: 0-20mA, 4-20mA (2 types) | Relay Contact Output | Relay Contact Output | Al1+Al2
TZN4M-24S | 3335.85 | 4 Digit | W72 X H72 X L85mm | 100-240VAC | Thermocouple [K(CA), J(IC), R(PR), E(CR), T(CC), S(PR), N(NN), W(TT)], RTD (PT 100), Analog (1-5VDC, 0-10VDC, DC4-20mA) | SSR | Al1+Al2 | TK4M-24SN | 3159 | 4 Digit | DIN W72XH72XL64.5MM | 100-240VAC 50/60Hz | RTD: JPT 100 Om, DPT 100 Om, DPT 50 Om, CU 100 Om, CU 50 Om, Nikel 120 Om (6 types) Thermocouple: K, J, E, T, L, N, U, R, S, B, C, G, PLII (13 types) Analog: Voltage: 0-100mV, 0-5V, 1-5V, 0-10V (4 types) / Current: 0-20mA, 4-20mA (2 types) | SSRP Output | NONE | Al1+Al2
[8 empty] | TK4M-24SC | 3568.5 | 4 Digit | DIN W72XH72XL64.5MM | 100-240VAC 50/60Hz | RTD: JPT 100 Om, DPT 100 Om, DPT 50 Om, CU 100 Om, CU 50 Om, Nikel 120 Om (6 types) Thermocouple: K, J, E, T, L, N, U, R, S, B, C, G, PLII (13 types) Analog: Voltage: 0-100mV, 0-5V, 1-5V, 0-10V (4 types) / Current: 0-20mA, 4-20mA (2 types) | SSRP Output | Current(DC4-20mA) or SSR Drive | Al1+Al2
[8 empty] | TK4M-24SR | 3568.5 | 4 Digit | DIN W72XH72XL64.5MM | 100-240VAC 50/60Hz | RTD: JPT 100 Om, DPT 100 Om, DPT 50 Om, CU 100 Om, CU 50 Om, Nikel 120 Om (6 types) Thermocouple: K, J, E, T, L, N, U, R, S, B, C, G, PLII (13 types) Analog: Voltage: 0-100mV, 0-5V, 1-5V, 0-10V (4 types) / Current: 0-20mA, 4-20mA (2 types) | SSRP Output | Relay Contact Output | Al1+Al2
TZN4M-24C | 3335.85 | 4 Digit | W72 X H72 X L85mm | 100-240VAC | Thermocouple [K(CA), J(IC), R(PR), E(CR), T(CC), S(PR), N(NN), W(TT)], RTD (PT 100), Analog (1-5VDC, 0-10VDC, DC4-20mA) | Current(DC4-20mA) | Al1+Al2 | TK4M-24CN | 3159 | 4 Digit | DIN W72XH72XL64.5MM | 100-240VAC 50/60Hz | RTD: JPT 100 Om, DPT 100 Om, DPT 50 Om, CU 100 Om, CU 50 Om, Nikel 120 Om (6 types) Thermocouple: K, J, E, T, L, N, U, R, S, B, C, G, PLII (13 types) Analog: Voltage: 0-100mV, 0-5V, 1-5V, 0-10V (4 types) / Current: 0-20mA, 4-20mA (2 types) | Current(DC4-20mA) or SSR Drive | NONE | Al1+Al2
[8 empty] | TK4M-24CC | 3568.5 | 4 Digit | DIN W72XH72XL64.5MM | 100-240VAC 50/60Hz | RTD: JPT 100 Om, DPT 100 Om, DPT 50 Om, CU 100 Om, CU 50 Om, Nikel 120 Om (6 types) Thermocouple: K, J, E, T, L, N, U, R, S, B, C, G, PLII (13 types) Analog: Voltage: 0-100mV, 0-5V, 1-5V, 0-10V (4 types) / Current: 0-20mA, 4-20mA (2 types) | Current(DC4-20mA) or SSR Drive | Current(DC4-20mA) or SSR Drive | Al1+Al2
[8 empty] | TK4M-24CR | 3568.5 | 4 Digit | DIN W72XH72XL64.5MM | 100-240VAC 50/60Hz | RTD: JPT 100 Om, DPT 100 Om, DPT 50 Om, CU 100 Om, CU 50 Om, Nikel 120 Om (6 types) Thermocouple: K, J, E, T, L, N, U, R, S, B, C, G, PLII (13 types) Analog: Voltage: 0-100mV, 0-5V, 1-5V, 0-10V (4 types) / Current: 0-20mA, 4-20mA (2 types) | Current(DC4-20mA) or SSR Drive | Relay Contact Output | Al1+Al2
TZN4M-R4R | 3335.85 | 4 Digit | W72 X H72 X L85mm | 100-240VAC | Thermocouple [K(CA), J(IC), R(PR), E(CR), T(CC), S(PR), N(NN), W(TT)], RTD (PT 100), Analog (1-5VDC, 0-10VDC, DC4-20mA) | Relay Contact Output | Alarm1+PV transmission | TK4M-R4RN | 3159 | 4 Digit | DIN W72XH72XL64.5MM | 100-240VAC 50/60Hz | RTD: JPT 100 Om, DPT 100 Om, DPT 50 Om, CU 100 Om, CU 50 Om, Nikel 120 Om (6 types) Thermocouple: K, J, E, T, L, N, U, R, S, B, C, G, PLII (13 types) Analog: Voltage: 0-100mV, 0-5V, 1-5V, 0-10V (4 types) / Current: 0-20mA, 4-20mA (2 types) | Relay Contact Output | NONE | Alarm1+PV transmission
[8 empty] | TK4M-R4RC | 3568.5 | [5 empty] | Current(DC4-20mA) or SSR Drive | Alarm1+PV transmission
[8 empty] | TK4M-R4RR | 3568.5 | [5 empty] | Relay Contact Output | Alarm1+PV transmission
TZN4M-R4S | 3335.85 | 4 Digit | W72 X H72 X L85mm | 100-240VAC | Thermocouple [K(CA), J(IC), R(PR), E(CR), T(CC), S(PR), N(NN), W(TT)], RTD (PT 100), Analog (1-5VDC, 0-10VDC, DC4-20mA) | SSR | Alarm1+PV transmission | TK4M-R4SN | 3159 | 4 Digit | DIN W72XH72XL64.5MM | 100-240VAC 50/60Hz | RTD: JPT 100 Om, DPT 100 Om, DPT 50 Om, CU 100 Om, CU 50 Om, Nikel 120 Om (6 types) Thermocouple: K, J, E, T, L, N, U, R, S, B, C, G, PLII (13 types) Analog: Voltage: 0-100mV, 0-5V, 1-5V, 0-10V (4 types) / Current: 0-20mA, 4-20mA (2 types) | SSRP Output | NONE | Alarm1+PV transmission
[8 empty] | TK4M-R4SC | 3568.5 | [5 empty] | Current(DC4-20mA) or SSR Drive | Alarm1+PV transmission
[8 empty] | TK4M-R4SR | 3568.5 | [5 empty] | Relay Contact Output | Alarm1+PV transmission
TZN4M-R4C | 3335.85 | 4 Digit | W72 X H72 X L85mm | 100-240VAC | Thermocouple [K(CA), J(IC), R(PR), E(CR), T(CC), S(PR), N(NN), W(TT)], RTD (PT 100), Analog (1-5VDC, 0-10VDC, DC4-20mA) | Current(DC4-20mA) | Alarm1+PV transmission | TK4M-R4CN | 3159 | 4 Digit | DIN W72XH72XL64.5MM | 100-240VAC 50/60Hz | RTD: JPT 100 Om, DPT 100 Om, DPT 50 Om, CU 100 Om, CU 50 Om, Nikel 120 Om (6 types) Thermocouple: K, J, E, T, L, N, U, R, S, B, C, G, PLII (13 types) Analog: Voltage: 0-100mV, 0-5V, 1-5V, 0-10V (4 types) / Current: 0-20mA, 4-20mA (2 types) | Current(DC4-20mA) or SSR Drive | NONE | Alarm1+PV transmission
[8 empty] | TK4M-R4CC | 3568.5 | [5 empty] | Current(DC4-20mA) or SSR Drive | Alarm1+PV transmission
[8 empty] | TK4M-R4CR | 3568.5 | [5 empty] | Relay Contact Output | Alarm1+PV transmission
TZN4M-A4R | 3512.25 | 4 Digit | W72 X H72 X L85mm | 100-240VAC | Thermocouple [K(CA), J(IC), R(PR), E(CR), T(CC), S(PR), N(NN), W(TT)], RTD (PT 100), Analog (1-5VDC, 0-10VDC, DC4-20mA) | Relay Contact Output | Al1+Al2+PV transmission | TK4M-A4RN | 3451.5 | 4 Digit | DIN W72XH72XL64.5MM | 100-240VAC 50/60Hz | RTD: JPT 100 Om, DPT 100 Om, DPT 50 Om, CU 100 Om, CU 50 Om, Nikel 120 Om (6 types) Thermocouple: K, J, E, T, L, N, U, R, S, B, C, G, PLII (13 types) Analog: Voltage: 0-100mV, 0-5V, 1-5V, 0-10V (4 types) / Current: 0-20mA, 4-20mA (2 types) | Relay Contact Output | NONE | Al1+Al2+PV transmission
[8 empty] | TK4M-A4RC | 3861 | [5 empty] | Current(DC4-20mA) or SSR Drive
[8 empty] | TK4M-A4RR | 3861 | [5 empty] | Relay Contact Output
TZN4M-A4S | 3512.25 | 4 Digit | W72 X H72 X L85mm | 100-240VAC | Thermocouple [K(CA), J(IC), R(PR), E(CR), T(CC), S(PR), N(NN), W(TT)], RTD (PT 100), Analog (1-5VDC, 0-10VDC, DC4-20mA) | SSR | Al1+Al2+PV transmission | TK4M-A4SN | 3451.5 | 4 Digit | DIN W72XH72XL64.5MM | 100-240VAC 50/60Hz | RTD: JPT 100 Om, DPT 100 Om, DPT 50 Om, CU 100 Om, CU 50 Om, Nikel 120 Om (6 types) Thermocouple: K, J, E, T, L, N, U, R, S, B, C, G, PLII (13 types) Analog: Voltage: 0-100mV, 0-5V, 1-5V, 0-10V (4 types) / Current: 0-20mA, 4-20mA (2 types) | SSRP Output | NONE | Al1+Al2+PV transmission
[8 empty] | TK4M-A4SC | 3861 | [5 empty] | Current(DC4-20mA) or SSR Drive
[8 empty] | TK4M-A4SR | 3861 | [5 empty] | Relay Contact Output
TZN4M-A4C | 3512.25 | 4 Digit | W72 X H72 X L85mm | 100-240VAC | Thermocouple [K(CA), J(IC), R(PR), E(CR), T(CC), S(PR), N(NN), W(TT)], RTD (PT 100), Analog (1-5VDC, 0-10VDC, DC4-20mA) | Current(DC4-20mA) | Al1+Al2+PV transmission | TK4M-A4CN | 3451.5 | 4 Digit | DIN W72XH72XL64.5MM | 100-240VAC 50/60Hz | RTD: JPT 100 Om, DPT 100 Om, DPT 50 Om, CU 100 Om, CU 50 Om, Nikel 120 Om (6 types) Thermocouple: K, J, E, T, L, N, U, R, S, B, C, G, PLII (13 types) Analog: Voltage: 0-100mV, 0-5V, 1-5V, 0-10V (4 types) / Current: 0-20mA, 4-20mA (2 types) | Current(DC4-20mA) or SSR Drive | NONE | Al1+Al2+PV transmission
[8 empty] | TK4M-A4CC | 3861 | [5 empty] | Current(DC4-20mA) or SSR Drive
[8 empty] | TK4M-A4CR | 3861 | [5 empty] | Relay Contact Output
TZN4M-T4R | 3512.25 | 4 Digit | W72 X H72 X L85mm | 100-240VAC | Thermocouple [K(CA), J(IC), R(PR), E(CR), T(CC), S(PR), N(NN), W(TT)], RTD (PT 100), Analog (1-5VDC, 0-10VDC, DC4-20mA) | Relay Contact Output | Al1+RS485 | TK4M-T4RN | 3451.5 | 4 Digit | DIN W72XH72XL64.5MM | 100-240VAC 50/60Hz | RTD: JPT 100 Om, DPT 100 Om, DPT 50 Om, CU 100 Om, CU 50 Om, Nikel 120 Om (6 types) Thermocouple: K, J, E, T, L, N, U, R, S, B, C, G, PLII (13 types) Analog: Voltage: 0-100mV, 0-5V, 1-5V, 0-10V (4 types) / Current: 0-20mA, 4-20mA (2 types) | Relay Contact Output | NONE | Al1+RS485
[8 empty] | TK4M-T4RC | 3861 | [5 empty] | Current(DC4-20mA) or SSR Drive
[8 empty] | TK4M-T4RR | 3861 | [5 empty] | Relay Contact Output
TZN4M-T4S | 3512.25 | 4 Digit | W72 X H72 X L85mm | 100-240VAC | Thermocouple [K(CA), J(IC), R(PR), E(CR), T(CC), S(PR), N(NN), W(TT)], RTD (PT 100), Analog (1-5VDC, 0-10VDC, DC4-20mA) | SSR | Al1+RS485 | TK4M-T4SN | 3451.5 | 4 Digit | DIN W72XH72XL64.5MM | 100-240VAC 50/60Hz | RTD: JPT 100 Om, DPT 100 Om, DPT 50 Om, CU 100 Om, CU 50 Om, Nikel 120 Om (6 types) Thermocouple: K, J, E, T, L, N, U, R, S, B, C, G, PLII (13 types) Analog: Voltage: 0-100mV, 0-5V, 1-5V, 0-10V (4 types) / Current: 0-20mA, 4-20mA (2 types) | SSRP Output | NONE | Al1+RS485
[8 empty] | TK4M-T4SC | 3861 | [5 empty] | Current(DC4-20mA) or SSR Drive
[8 empty] | TK4M-T4SR | 3861 | [5 empty] | Relay Contact Output
TZN4M-T4C | 3512.25 | 4 Digit | W72 X H72 X L85mm | 100-240VAC | Thermocouple [K(CA), J(IC), R(PR), E(CR), T(CC), S(PR), N(NN), W(TT)], RTD (PT 100), Analog (1-5VDC, 0-10VDC, DC4-20mA) | Current(DC4-20mA) | Al1+RS485 | TK4M-T4CN | 3451.5 | 4 Digit | DIN W72XH72XL64.5MM | 100-240VAC 50/60Hz | RTD: JPT 100 Om, DPT 100 Om, DPT 50 Om, CU 100 Om, CU 50 Om, Nikel 120 Om (6 types) Thermocouple: K, J, E, T, L, N, U, R, S, B, C, G, PLII (13 types) Analog: Voltage: 0-100mV, 0-5V, 1-5V, 0-10V (4 types) / Current: 0-20mA, 4-20mA (2 types) | Current(DC4-20mA) or SSR Drive | NONE | Al1+RS485
[8 empty] | TK4M-T4CC | 3861 | [5 empty] | Current(DC4-20mA) or SSR Drive
[8 empty] | TK4M-T4CR | 3861 | [5 empty] | Relay Contact Output
TZN4M-B4R | 3685.5 | 4 Digit | W72 X H72 X L85mm | 100-240VAC | Thermocouple [K(CA), J(IC), R(PR), E(CR), T(CC), S(PR), N(NN), W(TT)], RTD (PT 100), Analog (1-5VDC, 0-10VDC, DC4-20mA) | Relay Contact Output | Al1+Al2+RS485 | TK4M-B4RN | 3685.5 | 4 Digit | DIN W72XH72XL64.5MM | 100-240VAC 50/60Hz | RTD: JPT 100 Om, DPT 100 Om, DPT 50 Om, CU 100 Om, CU 50 Om, Nikel 120 Om (6 types) Thermocouple: K, J, E, T, L, N, U, R, S, B, C, G, PLII (13 types) Analog: Voltage: 0-100mV, 0-5V, 1-5V, 0-10V (4 types) / Current: 0-20mA, 4-20mA (2 types) | Relay Contact Output | NONE | Al1+Al2+RS485
[8 empty] | TK4M-B4RC | 4095 | [5 empty] | Current(DC4-20mA) or SSR Drive
[8 empty] | TK4M-B4RR | 4095 | [5 empty] | Relay Contact Output
TZN4M-B4S | 3685.5 | 4 Digit | W72 X H72 X L85mm | 100-240VAC | Thermocouple [K(CA), J(IC), R(PR), E(CR), T(CC), S(PR), N(NN), W(TT)], RTD (PT 100), Analog (1-5VDC, 0-10VDC, DC4-20mA) | SSR | Al1+Al2+RS485 | TK4M-B4SN | 3685.5 | 4 Digit | DIN W72XH72XL64.5MM | 100-240VAC 50/60Hz | RTD: JPT 100 Om, DPT 100 Om, DPT 50 Om, CU 100 Om, CU 50 Om, Nikel 120 Om (6 types) Thermocouple: K, J, E, T, L, N, U, R, S, B, C, G, PLII (13 types) Analog: Voltage: 0-100mV, 0-5V, 1-5V, 0-10V (4 types) / Current: 0-20mA, 4-20mA (2 types) | SSRP Output | NONE | Al1+Al2+RS485
[8 empty] | TK4M-B4SC | 4095 | [5 empty] | Current(DC4-20mA) or SSR Drive
[8 empty] | TK4M-B4SR | 4095 | [5 empty] | Relay Contact Output
TZN4M-B4C | 3685.5 | 4 Digit | W72 X H72 X L85mm | 100-240VAC | Thermocouple [K(CA), J(IC), R(PR), E(CR), T(CC), S(PR), N(NN), W(TT)], RTD (PT 100), Analog (1-5VDC, 0-10VDC, DC4-20mA) | Current(DC4-20mA) | Al1+Al2+RS485 | TK4M-B4CN | 3685.5 | 4 Digit | DIN W72XH72XL64.5MM | 100-240VAC 50/60Hz | RTD: JPT 100 Om, DPT 100 Om, DPT 50 Om, CU 100 Om, CU 50 Om, Nikel 120 Om (6 types) Thermocouple: K, J, E, T, L, N, U, R, S, B, C, G, PLII (13 types) Analog: Voltage: 0-100mV, 0-5V, 1-5V, 0-10V (4 types) / Current: 0-20mA, 4-20mA (2 types) | Current(DC4-20mA) or SSR Drive | NONE | Al1+Al2+RS485
[8 empty] | TK4M-B4CC | 4095 | [5 empty] | Current(DC4-20mA) or SSR Drive
[8 empty] | TK4M-B4CR | 4095 | [5 empty] | Relay Contact Output
TZN4M-12R | 3159.45 | [6 empty] | нет
TZN4M-12S | 3159.45 | [6 empty] | нет
TZN4M-12C | 3159.45 | [6 empty] | нет
TZN4M-22R | 3335.85 | [6 empty] | нет
TZN4M-22S | 3335.85 | [6 empty] | нет
TZN4M-22C | 3335.85 | [6 empty] | нет
TZN4M-R2R | 3335.85 | [6 empty] | нет
TZN4M-R2S | 3335.85 | [6 empty] | нет
TZN4M-R2C | 3335.85 | [6 empty] | нет
TZN4M-A2R | 3512.25 | [6 empty] | нет
TZN4M-A2S | 3512.25 | [6 empty] | нет
TZN4M-A2C | 3512.25 | [6 empty] | нет
TZN4M-T2R | 3512.25 | [6 empty] | нет
TZN4M-T2S | 3512.25 | [6 empty] | нет
TZN4M-T2C | 3512.25 | [6 empty] | нет
TZN4M-B2R | 3685.5 | [6 empty] | нет
TZN4M-B2S | 3685.5 | [6 empty] | нет
TZN4M-B2C | 3685.5 | [6 empty] | нет
TZN4W | [7 empty] | TK4W
TZN4W-14R | 3276 | 4 Digit | W96 X H48 X L100mm | 100-240VAC | Thermocouple [K(CA), J(IC), R(PR), E(CR), T(CC), S(PR), N(NN), W(TT)], RTD (PT 100), Analog (1-5VDC, 0-10VDC, DC4-20mA) | Relay | Alarm1 | TK4W-14RN | 2866.5 | 4 Digit | DIN W96XH48XL64.5MM | 100-240VAC 50/60Hz | RTD: JPT 100 Om, DPT 100 Om, DPT 50 Om, CU 100 Om, CU 50 Om, Nikel 120 Om (6 types) Thermocouple: K, J, E, T, L, N, U, R, S, B, C, G, PLII (13 types) Analog: Voltage: 0-100mV, 0-5V, 1-5V, 0-10V (4 types) / Current: 0-20mA, 4-20mA (2 types) | Relay Contact Output | NONE | Alarm1
[8 empty] | TK4W-14RC | 3276 | [5 empty] | Current(DC4-20mA) or SSR Drive
[8 empty] | TK4W-14RR | 3276 | [5 empty] | Relay Contact Output
TZN4W-14S | 3276 | 4 Digit | W96 X H48 X L100mm | 100-240VAC | Thermocouple [K(CA), J(IC), R(PR), E(CR), T(CC), S(PR), N(NN), W(TT)], RTD (PT 100), Analog (1-5VDC, 0-10VDC, DC4-20mA) | SSR | Alarm1 | TK4W-14SN | 2866.5 | 4 Digit | DIN W96XH48XL64.5MM | 100-240VAC 50/60Hz | RTD: JPT 100 Om, DPT 100 Om, DPT 50 Om, CU 100 Om, CU 50 Om, Nikel 120 Om (6 types) Thermocouple: K, J, E, T, L, N, U, R, S, B, C, G, PLII (13 types) Analog: Voltage: 0-100mV, 0-5V, 1-5V, 0-10V (4 types) / Current: 0-20mA, 4-20mA (2 types) | SSRP Output | NONE | Alarm1
[8 empty] | TK4W-14SC | 3276 | [5 empty] | Current(DC4-20mA) or SSR Drive
[8 empty] | TK4W-14SR | 3276 | [5 empty] | Relay Contact Output
TZN4W-14C | 3276 | 4 Digit | W96 X H48 X L100mm | 100-240VAC | Thermocouple [K(CA), J(IC), R(PR), E(CR), T(CC), S(PR), N(NN), W(TT)], RTD (PT 100), Analog (1-5VDC, 0-10VDC, DC4-20mA) | Current(DC4-20mA) | Alarm1 | TK4W-14CN | 2866.5 | 4 Digit | DIN W96XH48XL64.5MM | 100-240VAC 50/60Hz | RTD: JPT 100 Om, DPT 100 Om, DPT 50 Om, CU 100 Om, CU 50 Om, Nikel 120 Om (6 types) Thermocouple: K, J, E, T, L, N, U, R, S, B, C, G, PLII (13 types) Analog: Voltage: 0-100mV, 0-5V, 1-5V, 0-10V (4 types) / Current: 0-20mA, 4-20mA (2 types) | Current(DC4-20mA) or SSR Drive | NONE | Alarm1
[8 empty] | TK4W-14CC | 3276 | [5 empty] | Current(DC4-20mA) or SSR Drive
[8 empty] | TK4W-14CR | 3276 | [5 empty] | Relay Contact Output
TZN4W-24R | 3392.55 | 4 Digit | W96 X H48 X L100mm | 100-240VAC | Thermocouple [K(CA), J(IC), R(PR), E(CR), T(CC), S(PR), N(NN), W(TT)], RTD (PT 100), Analog (1-5VDC, 0-10VDC, DC4-20mA) | Relay | Al1+Al2 | TK4W-24RN | 3159 | 4 Digit | DIN W96XH48XL64.5MM | 100-240VAC 50/60Hz | RTD: JPT 100 Om, DPT 100 Om, DPT 50 Om, CU 100 Om, CU 50 Om, Nikel 120 Om (6 types) Thermocouple: K, J, E, T, L, N, U, R, S, B, C, G, PLII (13 types) Analog: Voltage: 0-100mV, 0-5V, 1-5V, 0-10V (4 types) / Current: 0-20mA, 4-20mA (2 types) | Relay Contact Output | NONE | Al1+Al2
[8 empty] | TK4W-24RC | 3568.5 | [5 empty] | Current(DC4-20mA) or SSR Drive
[8 empty] | TK4W-24RR | 3568.5 | [5 empty] | Relay Contact Output
TZN4W-24S | 3392.55 | 4 Digit | W96 X H48 X L100mm | 100-240VAC | Thermocouple [K(CA), J(IC), R(PR), E(CR), T(CC), S(PR), N(NN), W(TT)], RTD (PT 100), Analog (1-5VDC, 0-10VDC, DC4-20mA) | SSR | Al1+Al2 | TK4W-24SN | 3159 | 4 Digit | DIN W96XH48XL64.5MM | 100-240VAC 50/60Hz | RTD: JPT 100 Om, DPT 100 Om, DPT 50 Om, CU 100 Om, CU 50 Om, Nikel 120 Om (6 types) Thermocouple: K, J, E, T, L, N, U, R, S, B, C, G, PLII (13 types) Analog: Voltage: 0-100mV, 0-5V, 1-5V, 0-10V (4 types) / Current: 0-20mA, 4-20mA (2 types) | SSRP Output | NONE | Al1+Al2
[8 empty] | TK4W-24SC | 3568.5 | [5 empty] | Current(DC4-20mA) or SSR Drive
[8 empty] | TK4W-24SR | 3568.5 | [5 empty] | Relay Contact Output
TZN4W-24C | 3392.55 | 4 Digit | W96 X H48 X L100mm | 100-240VAC | Thermocouple [K(CA), J(IC), R(PR), E(CR), T(CC), S(PR), N(NN), W(TT)], RTD (PT 100), Analog (1-5VDC, 0-10VDC, DC4-20mA) | Current(DC4-20mA) | Al1+Al2 | TK4W-24CN | 3159 | 4 Digit | DIN W96XH48XL64.5MM | 100-240VAC 50/60Hz | RTD: JPT 100 Om, DPT 100 Om, DPT 50 Om, CU 100 Om, CU 50 Om, Nikel 120 Om (6 types) Thermocouple: K, J, E, T, L, N, U, R, S, B, C, G, PLII (13 types) Analog: Voltage: 0-100mV, 0-5V, 1-5V, 0-10V (4 types) / Current: 0-20mA, 4-20mA (2 types) | Current(DC4-20mA) or SSR Drive | NONE | Al1+Al2
[8 empty] | TK4W-24CC | 3568.5 | [5 empty] | Current(DC4-20mA) or SSR Drive
[8 empty] | TK4W-24CR | 3568.5 | [5 empty] | Relay Contact Output
TZN4W-R4R | 3392.55 | 4 Digit | W96 X H48 X L100mm | 100-240VAC | Thermocouple [K(CA), J(IC), R(PR), E(CR), T(CC), S(PR), N(NN), W(TT)], RTD (PT 100), Analog (1-5VDC, 0-10VDC, DC4-20mA) | Relay | Alarm1+PV transmission | TK4W-R4RN | 3159 | 4 Digit | DIN W96XH48XL64.5MM | 100-240VAC 50/60Hz | RTD: JPT 100 Om, DPT 100 Om, DPT 50 Om, CU 100 Om, CU 50 Om, Nikel 120 Om (6 types) Thermocouple: K, J, E, T, L, N, U, R, S, B, C, G, PLII (13 types) Analog: Voltage: 0-100mV, 0-5V, 1-5V, 0-10V (4 types) / Current: 0-20mA, 4-20mA (2 types) | Relay Contact Output | NONE | Alarm1+PV transmission
[8 empty] | TK4W-R4RC | 3568.5 | [5 empty] | Current(DC4-20mA) or SSR Drive
[8 empty] | TK4W-R4RR | 3568.5 | [5 empty] | Relay Contact Output
TZN4W-R4S | 3392.55 | 4 Digit | W96 X H48 X L100mm | 100-240VAC | Thermocouple [K(CA), J(IC), R(PR), E(CR), T(CC), S(PR), N(NN), W(TT)], RTD (PT 100), Analog (1-5VDC, 0-10VDC, DC4-20mA) | SSR | Alarm1+PV transmission | TK4W-R4SN | 3159 | 4 Digit | DIN W96XH48XL64.5MM | 100-240VAC 50/60Hz | RTD: JPT 100 Om, DPT 100 Om, DPT 50 Om, CU 100 Om, CU 50 Om, Nikel 120 Om (6 types) Thermocouple: K, J, E, T, L, N, U, R, S, B, C, G, PLII (13 types) Analog: Voltage: 0-100mV, 0-5V, 1-5V, 0-10V (4 types) / Current: 0-20mA, 4-20mA (2 types) | SSRP Output | NONE | Alarm1+PV transmission
[8 empty] | TK4W-R4SC | 3568.5 | [5 empty] | Current(DC4-20mA) or SSR Drive
[8 empty] | TK4W-R4SR | 3568.5 | [5 empty] | Relay Contact Output
TZN4W-R4C | 3392.55 | 4 Digit | W96 X H48 X L100mm | 100-240VAC | Thermocouple [K(CA), J(IC), R(PR), E(CR), T(CC), S(PR), N(NN), W(TT)], RTD (PT 100), Analog (1-5VDC, 0-10VDC, DC4-20mA) | Current(DC4-20mA) | Alarm1+PV transmission | TK4W-R4CN | 3159 | 4 Digit | DIN W96XH48XL64.5MM | 100-240VAC 50/60Hz | RTD: JPT 100 Om, DPT 100 Om, DPT 50 Om, CU 100 Om, CU 50 Om, Nikel 120 Om (6 types) Thermocouple: K, J, E, T, L, N, U, R, S, B, C, G, PLII (13 types) Analog: Voltage: 0-100mV, 0-5V, 1-5V, 0-10V (4 types) / Current: 0-20mA, 4-20mA (2 types) | Current(DC4-20mA) or SSR Drive | NONE | Alarm1+PV transmission
[8 empty] | TK4W-R4CC | 3568.5 | [5 empty] | Current(DC4-20mA) or SSR Drive
[8 empty] | TK4W-R4CR | 3568.5 | [5 empty] | Relay Contact Output
TZN4W-A4R | 3512.25 | 4 Digit | W96 X H48 X L100mm | 100-240VAC | Thermocouple [K(CA), J(IC), R(PR), E(CR), T(CC), S(PR), N(NN), W(TT)], RTD (PT 100), Analog (1-5VDC, 0-10VDC, DC4-20mA) | Relay | Al1+Al2+PV transmission | TK4W-A4RN | 3451.5 | 4 Digit | DIN W96XH48XL64.5MM | 100-240VAC 50/60Hz | RTD: JPT 100 Om, DPT 100 Om, DPT 50 Om, CU 100 Om, CU 50 Om, Nikel 120 Om (6 types) Thermocouple: K, J, E, T, L, N, U, R, S, B, C, G, PLII (13 types) Analog: Voltage: 0-100mV, 0-5V, 1-5V, 0-10V (4 types) / Current: 0-20mA, 4-20mA (2 types) | Relay Contact Output | NONE | Al1+Al2+PV transmission
[8 empty] | TK4W-A4RC | 3861 | [5 empty] | Current(DC4-20mA) or SSR Drive
[8 empty] | TK4W-A4RR | 3861 | [5 empty] | Relay Contact Output
TZN4W-A4S | 3512.25 | 4 Digit | W96 X H48 X L100mm | 100-240VAC | Thermocouple [K(CA), J(IC), R(PR), E(CR), T(CC), S(PR), N(NN), W(TT)], RTD (PT 100), Analog (1-5VDC, 0-10VDC, DC4-20mA) | SSR | Al1+Al2+PV transmission | TK4W-A4SN | 3451.5 | 4 Digit | DIN W96XH48XL64.5MM | 100-240VAC 50/60Hz | RTD: JPT 100 Om, DPT 100 Om, DPT 50 Om, CU 100 Om, CU 50 Om, Nikel 120 Om (6 types) Thermocouple: K, J, E, T, L, N, U, R, S, B, C, G, PLII (13 types) Analog: Voltage: 0-100mV, 0-5V, 1-5V, 0-10V (4 types) / Current: 0-20mA, 4-20mA (2 types) | SSRP Output | NONE | Al1+Al2+PV transmission
[8 empty] | TK4W-A4SC | 3861 | [5 empty] | Current(DC4-20mA) or SSR Drive
[8 empty] | TK4W-A4SR | 3861 | [5 empty] | Relay Contact Output
TZN4W-A4C | 3512.25 | 4 Digit | W96 X H48 X L100mm | 100-240VAC | Thermocouple [K(CA), J(IC), R(PR), E(CR), T(CC), S(PR), N(NN), W(TT)], RTD (PT 100), Analog (1-5VDC, 0-10VDC, DC4-20mA) | Current(DC4-20mA) | Al1+Al2+PV transmission | TK4W-A4CN | 3451.5 | 4 Digit | DIN W96XH48XL64.5MM | 100-240VAC 50/60Hz | RTD: JPT 100 Om, DPT 100 Om, DPT 50 Om, CU 100 Om, CU 50 Om, Nikel 120 Om (6 types) Thermocouple: K, J, E, T, L, N, U, R, S, B, C, G, PLII (13 types) Analog: Voltage: 0-100mV, 0-5V, 1-5V, 0-10V (4 types) / Current: 0-20mA, 4-20mA (2 types) | Current(DC4-20mA) or SSR Drive | NONE | Al1+Al2+PV transmission
[8 empty] | TK4W-A4CC | 3861 | [5 empty] | Current(DC4-20mA) or SSR Drive
[8 empty] | TK4W-A4CR | 3861 | [5 empty] | Relay Contact Output
TZN4W-T4R | 3512.25 | 4 Digit | W96 X H48 X L100mm | 100-240VAC | Thermocouple [K(CA), J(IC), R(PR), E(CR), T(CC), S(PR), N(NN), W(TT)], RTD (PT 100), Analog (1-5VDC, 0-10VDC, DC4-20mA) | Relay | Al1+RS485 | TK4W-T4RN | 3451.5 | 4 Digit | DIN W96XH48XL64.5MM | 100-240VAC 50/60Hz | RTD: JPT 100 Om, DPT 100 Om, DPT 50 Om, CU 100 Om, CU 50 Om, Nikel 120 Om (6 types) Thermocouple: K, J, E, T, L, N, U, R, S, B, C, G, PLII (13 types) Analog: Voltage: 0-100mV, 0-5V, 1-5V, 0-10V (4 types) / Current: 0-20mA, 4-20mA (2 types) | Relay Contact Output | NONE | Al1+RS485
[8 empty] | TK4W-T4RC | 3861 | [5 empty] | Current(DC4-20mA) or SSR Drive
[8 empty] | TK4W-T4RR | 3861 | [5 empty] | Relay Contact Output
TZN4W-T4S | 3512.25 | 4 Digit | W96 X H48 X L100mm | 100-240VAC | Thermocouple [K(CA), J(IC), R(PR), E(CR), T(CC), S(PR), N(NN), W(TT)], RTD (PT 100), Analog (1-5VDC, 0-10VDC, DC4-20mA) | SSR | Al1+RS485 | TK4W-T4SN | 3451.5 | 4 Digit | DIN W96XH48XL64.5MM | 100-240VAC 50/60Hz | RTD: JPT 100 Om, DPT 100 Om, DPT 50 Om, CU 100 Om, CU 50 Om, Nikel 120 Om (6 types) Thermocouple: K, J, E, T, L, N, U, R, S, B, C, G, PLII (13 types) Analog: Voltage: 0-100mV, 0-5V, 1-5V, 0-10V (4 types) / Current: 0-20mA, 4-20mA (2 types) | SSRP Output | NONE | Al1+RS485
[8 empty] | TK4W-T4SC | 3861 | [5 empty] | Current(DC4-20mA) or SSR Drive
[8 empty] | TK4W-T4SR | 3861 | [5 empty] | Relay Contact Output
TZN4W-T4C | 3512.25 | 4 Digit | W96 X H48 X L100mm | 100-240VAC | Thermocouple [K(CA), J(IC), R(PR), E(CR), T(CC), S(PR), N(NN), W(TT)], RTD (PT 100), Analog (1-5VDC, 0-10VDC, DC4-20mA) | Current(DC4-20mA) | Al1+RS485 | TK4W-T4CN | 3451.5 | 4 Digit | DIN W96XH48XL64.5MM | 100-240VAC 50/60Hz | RTD: JPT 100 Om, DPT 100 Om, DPT 50 Om, CU 100 Om, CU 50 Om, Nikel 120 Om (6 types) Thermocouple: K, J, E, T, L, N, U, R, S, B, C, G, PLII (13 types) Analog: Voltage: 0-100mV, 0-5V, 1-5V, 0-10V (4 types) / Current: 0-20mA, 4-20mA (2 types) | Current(DC4-20mA) or SSR Drive | NONE | Al1+RS485
[8 empty] | TK4W-T4CC | 3861 | [5 empty] | Current(DC4-20mA) or SSR Drive
[8 empty] | TK4W-T4CR | 3861 | [5 empty] | Relay Contact Output
TZN4W-B4R | 3685.5 | 4 Digit | W96 X H48 X L100mm | 100-240VAC | Thermocouple [K(CA), J(IC), R(PR), E(CR), T(CC), S(PR), N(NN), W(TT)], RTD (PT 100), Analog (1-5VDC, 0-10VDC, DC4-20mA) | Relay | Al1+Al2+RS485 | TK4W-B4RN | 3685.5 | 4 Digit | DIN W96XH48XL64.5MM | 100-240VAC 50/60Hz | RTD: JPT 100 Om, DPT 100 Om, DPT 50 Om, CU 100 Om, CU 50 Om, Nikel 120 Om (6 types) Thermocouple: K, J, E, T, L, N, U, R, S, B, C, G, PLII (13 types) Analog: Voltage: 0-100mV, 0-5V, 1-5V, 0-10V (4 types) / Current: 0-20mA, 4-20mA (2 types) | Relay Contact Output | NONE | Al1+Al2+RS485
[8 empty] | TK4W-B4RC | 4095 | [5 empty] | Current(DC4-20mA) or SSR Drive
[8 empty] | TK4W-B4RR | 4095 | [5 empty] | Relay Contact Output
TZN4W-B4S | 3685.5 | 4 Digit | W96 X H48 X L100mm | 100-240VAC | Thermocouple [K(CA), J(IC), R(PR), E(CR), T(CC), S(PR), N(NN), W(TT)], RTD (PT 100), Analog (1-5VDC, 0-10VDC, DC4-20mA) | SSR | Al1+Al2+RS485 | TK4W-B4SN | 3685.5 | 4 Digit | DIN W96XH48XL64.5MM | 100-240VAC 50/60Hz | RTD: JPT 100 Om, DPT 100 Om, DPT 50 Om, CU 100 Om, CU 50 Om, Nikel 120 Om (6 types) Thermocouple: K, J, E, T, L, N, U, R, S, B, C, G, PLII (13 types) Analog: Voltage: 0-100mV, 0-5V, 1-5V, 0-10V (4 types) / Current: 0-20mA, 4-20mA (2 types) | SSRP Output | NONE | Al1+Al2+RS485
[8 empty] | TK4W-B4SC | 4095 | [5 empty] | Current(DC4-20mA) or SSR Drive
[8 empty] | TK4W-B4SR | 4095 | [5 empty] | Relay Contact Output
TZN4W-B4C | 3685.5 | 4 Digit | W96 X H48 X L100mm | 100-240VAC | Thermocouple [K(CA), J(IC), R(PR), E(CR), T(CC), S(PR), N(NN), W(TT)], RTD (PT 100), Analog (1-5VDC, 0-10VDC, DC4-20mA) | Current(DC4-20mA) | Al1+Al2+RS485 | TK4W-B4CN | 3685.5 | 4 Digit | DIN W96XH48XL64.5MM | 100-240VAC 50/60Hz | RTD: JPT 100 Om, DPT 100 Om, DPT 50 Om, CU 100 Om, CU 50 Om, Nikel 120 Om (6 types) Thermocouple: K, J, E, T, L, N, U, R, S, B, C, G, PLII (13 types) Analog: Voltage: 0-100mV, 0-5V, 1-5V, 0-10V (4 types) / Current: 0-20mA, 4-20mA (2 types) | Current(DC4-20mA) or SSR Drive | NONE | Al1+Al2+RS485
[8 empty] | TK4W-B4CC | 4095 | [5 empty] | Current(DC4-20mA) or SSR Drive
[8 empty] | TK4W-B4CR | 4095 | [5 empty] | Relay Contact Output
TZN4H | [7 empty] | TK4H
TZN4H-14R | 3276 | 4 Digit | W96 X H48 X L100mm | 100-240VAC | Thermocouple [K(CA), J(IC), R(PR), E(CR), T(CC), S(PR), N(NN), W(TT)], RTD (PT 100), Analog (1-5VDC, 0-10VDC, DC4-20mA) | Relay | Alarm1 | TK4H-14RN | 2866.5 | 4 Digit | DIN W48XH96XL64.5MM | 100-240VAC 50/60Hz | RTD: JPT 100 Om, DPT 100 Om, DPT 50 Om, CU 100 Om, CU 50 Om, Nikel 120 Om (6 types) Thermocouple: K, J, E, T, L, N, U, R, S, B, C, G, PLII (13 types) Analog: Voltage: 0-100mV, 0-5V, 1-5V, 0-10V (4 types) / Current: 0-20mA, 4-20mA (2 types) | Relay Contact Output | NONE | Alarm1
[8 empty] | TK4H-14RC | 3276 | [5 empty] | Current(DC4-20mA) or SSR Drive
[8 empty] | TK4H-14RR | 3276 | [5 empty] | Relay Contact Output
TZN4H-14S | 3276 | 4 Digit | W96 X H48 X L100mm | 100-240VAC | Thermocouple [K(CA), J(IC), R(PR), E(CR), T(CC), S(PR), N(NN), W(TT)], RTD (PT 100), Analog (1-5VDC, 0-10VDC, DC4-20mA) | SSR | Alarm1 | TK4H-14SN | 2866.5 | 4 Digit | DIN W48XH96XL64.5MM | 100-240VAC 50/60Hz | RTD: JPT 100 Om, DPT 100 Om, DPT 50 Om, CU 100 Om, CU 50 Om, Nikel 120 Om (6 types) Thermocouple: K, J, E, T, L, N, U, R, S, B, C, G, PLII (13 types) Analog: Voltage: 0-100mV, 0-5V, 1-5V, 0-10V (4 types) / Current: 0-20mA, 4-20mA (2 types) | SSRP Output | NONE | Alarm1
[8 empty] | TK4H-14SC | 3276 | [5 empty] | Current(DC4-20mA) or SSR Drive
[8 empty] | TK4H-14SR | 3276 | [5 empty] | Relay Contact Output
TZN4H-14C | 3276 | 4 Digit | W96 X H48 X L100mm | 100-240VAC | Thermocouple [K(CA), J(IC), R(PR), E(CR), T(CC), S(PR), N(NN), W(TT)], RTD (PT 100), Analog (1-5VDC, 0-10VDC, DC4-20mA) | Current(DC4-20mA) | Alarm1 | TK4H-14CN | 2866.5 | 4 Digit | DIN W48XH96XL64.5MM | 100-240VAC 50/60Hz | RTD: JPT 100 Om, DPT 100 Om, DPT 50 Om, CU 100 Om, CU 50 Om, Nikel 120 Om (6 types) Thermocouple: K, J, E, T, L, N, U, R, S, B, C, G, PLII (13 types) Analog: Voltage: 0-100mV, 0-5V, 1-5V, 0-10V (4 types) / Current: 0-20mA, 4-20mA (2 types) | Current(DC4-20mA) or SSR Drive | NONE | Alarm1
[8 empty] | TK4H-14CC | 3276 | [5 empty] | Current(DC4-20mA) or SSR Drive
[8 empty] | TK4H-14CR | 3276 | [5 empty] | Relay Contact Output
TZN4H-24R | 3392.55 | 4 Digit | W96 X H48 X L100mm | 100-240VAC | Thermocouple [K(CA), J(IC), R(PR), E(CR), T(CC), S(PR), N(NN), W(TT)], RTD (PT 100), Analog (1-5VDC, 0-10VDC, DC4-20mA) | Relay | Al1+Al2 | TK4H-24RN | 3159 | 4 Digit | DIN W48XH96XL64.5MM | 100-240VAC 50/60Hz | RTD: JPT 100 Om, DPT 100 Om, DPT 50 Om, CU 100 Om, CU 50 Om, Nikel 120 Om (6 types) Thermocouple: K, J, E, T, L, N, U, R, S, B, C, G, PLII (13 types) Analog: Voltage: 0-100mV, 0-5V, 1-5V, 0-10V (4 types) / Current: 0-20mA, 4-20mA (2 types) | Relay Contact Output | NONE | Al1+Al2
[8 empty] | TK4H-24RC | 3568.5 | [5 empty] | Current(DC4-20mA) or SSR Drive
[8 empty] | TK4H-24RR | 3568.5 | [5 empty] | Relay Contact Output
TZN4H-24S | 3392.55 | 4 Digit | W96 X H48 X L100mm | 100-240VAC | Thermocouple [K(CA), J(IC), R(PR), E(CR), T(CC), S(PR), N(NN), W(TT)], RTD (PT 100), Analog (1-5VDC, 0-10VDC, DC4-20mA) | SSR | Al1+Al2 | TK4H-24SN | 3159 | 4 Digit | DIN W48XH96XL64.5MM | 100-240VAC 50/60Hz | RTD: JPT 100 Om, DPT 100 Om, DPT 50 Om, CU 100 Om, CU 50 Om, Nikel 120 Om (6 types) Thermocouple: K, J, E, T, L, N, U, R, S, B, C, G, PLII (13 types) Analog: Voltage: 0-100mV, 0-5V, 1-5V, 0-10V (4 types) / Current: 0-20mA, 4-20mA (2 types) | SSRP Output | NONE | Al1+Al2
[8 empty] | TK4H-24SC | 3568.5 | [5 empty] | Current(DC4-20mA) or SSR Drive
[8 empty] | TK4H-24SR | 3568.5 | [5 empty] | Relay Contact Output
TZN4H-24C | 3392.55 | 4 Digit | W96 X H48 X L100mm | 100-240VAC | Thermocouple [K(CA), J(IC), R(PR), E(CR), T(CC), S(PR), N(NN), W(TT)], RTD (PT 100), Analog (1-5VDC, 0-10VDC, DC4-20mA) | Current(DC4-20mA) | Al1+Al2 | TK4H-24CN | 3159 | 4 Digit | DIN W48XH96XL64.5MM | 100-240VAC 50/60Hz | RTD: JPT 100 Om, DPT 100 Om, DPT 50 Om, CU 100 Om, CU 50 Om, Nikel 120 Om (6 types) Thermocouple: K, J, E, T, L, N, U, R, S, B, C, G, PLII (13 types) Analog: Voltage: 0-100mV, 0-5V, 1-5V, 0-10V (4 types) / Current: 0-20mA, 4-20mA (2 types) | Current(DC4-20mA) or SSR Drive | NONE | Al1+Al2
[8 empty] | TK4H-24CC | 3568.5 | [5 empty] | Current(DC4-20mA) or SSR Drive
[8 empty] | TK4H-24CR | 3568.5 | [5 empty] | Relay Contact Output
TZN4H-R4R | 3392.55 | 4 Digit | W96 X H48 X L100mm | 100-240VAC | Thermocouple [K(CA), J(IC), R(PR), E(CR), T(CC), S(PR), N(NN), W(TT)], RTD (PT 100), Analog (1-5VDC, 0-10VDC, DC4-20mA) | Relay | Alarm1+PV transmission | TK4H-R4RN | 3159 | 4 Digit | DIN W48XH96XL64.5MM | 100-240VAC 50/60Hz | RTD: JPT 100 Om, DPT 100 Om, DPT 50 Om, CU 100 Om, CU 50 Om, Nikel 120 Om (6 types) Thermocouple: K, J, E, T, L, N, U, R, S, B, C, G, PLII (13 types) Analog: Voltage: 0-100mV, 0-5V, 1-5V, 0-10V (4 types) / Current: 0-20mA, 4-20mA (2 types) | Relay Contact Output | NONE | Alarm1+PV transmission
[8 empty] | TK4H-R4RC | 3568.5 | [5 empty] | Current(DC4-20mA) or SSR Drive
[8 empty] | TK4H-R4RR | 3568.5 | [5 empty] | Relay Contact Output
TZN4H-R4S | 3392.55 | 4 Digit | W96 X H48 X L100mm | 100-240VAC | Thermocouple [K(CA), J(IC), R(PR), E(CR), T(CC), S(PR), N(NN), W(TT)], RTD (PT 100), Analog (1-5VDC, 0-10VDC, DC4-20mA) | SSR | Alarm1+PV transmission | TK4H-R4SN | 3159 | 4 Digit | DIN W48XH96XL64.5MM | 100-240VAC 50/60Hz | RTD: JPT 100 Om, DPT 100 Om, DPT 50 Om, CU 100 Om, CU 50 Om, Nikel 120 Om (6 types) Thermocouple: K, J, E, T, L, N, U, R, S, B, C, G, PLII (13 types) Analog: Voltage: 0-100mV, 0-5V, 1-5V, 0-10V (4 types) / Current: 0-20mA, 4-20mA (2 types) | SSRP Output | NONE | Alarm1+PV transmission
[8 empty] | TK4H-R4SC | 3568.5 | [5 empty] | Current(DC4-20mA) or SSR Drive
[8 empty] | TK4H-R4SR | 3568.5 | [5 empty] | Relay Contact Output
TZN4H-R4C | 3392.55 | 4 Digit | W96 X H48 X L100mm | 100-240VAC | Thermocouple [K(CA), J(IC), R(PR), E(CR), T(CC), S(PR), N(NN), W(TT)], RTD (PT 100), Analog (1-5VDC, 0-10VDC, DC4-20mA) | Current(DC4-20mA) | Alarm1+PV transmission | TK4H-R4CN | 3159 | 4 Digit | DIN W48XH96XL64.5MM | 100-240VAC 50/60Hz | RTD: JPT 100 Om, DPT 100 Om, DPT 50 Om, CU 100 Om, CU 50 Om, Nikel 120 Om (6 types) Thermocouple: K, J, E, T, L, N, U, R, S, B, C, G, PLII (13 types) Analog: Voltage: 0-100mV, 0-5V, 1-5V, 0-10V (4 types) / Current: 0-20mA, 4-20mA (2 types) | Current(DC4-20mA) or SSR Drive | NONE | Alarm1+PV transmission
[8 empty] | TK4H-R4CC | 3568.5 | [5 empty] | Current(DC4-20mA) or SSR Drive
[8 empty] | TK4H-R4CR | 3568.5 | [5 empty] | Relay Contact Output
TZN4H-A4R | 3512.25 | 4 Digit | W96 X H48 X L100mm | 100-240VAC | Thermocouple [K(CA), J(IC), R(PR), E(CR), T(CC), S(PR), N(NN), W(TT)], RTD (PT 100), Analog (1-5VDC, 0-10VDC, DC4-20mA) | Relay | Al1+Al2+PV transmission | TK4H-A4RN | 3451.5 | 4 Digit | DIN W48XH96XL64.5MM | 100-240VAC 50/60Hz | RTD: JPT 100 Om, DPT 100 Om, DPT 50 Om, CU 100 Om, CU 50 Om, Nikel 120 Om (6 types) Thermocouple: K, J, E, T, L, N, U, R, S, B, C, G, PLII (13 types) Analog: Voltage: 0-100mV, 0-5V, 1-5V, 0-10V (4 types) / Current: 0-20mA, 4-20mA (2 types) | Relay Contact Output | NONE | Al1+Al2+PV transmission
[8 empty] | TK4H-A4RC | 3861 | [5 empty] | Current(DC4-20mA) or SSR Drive
[8 empty] | TK4H-A4RR | 3861 | [5 empty] | Relay Contact Output
TZN4H-A4S | 3512.25 | 4 Digit | W96 X H48 X L100mm | 100-240VAC | Thermocouple [K(CA), J(IC), R(PR), E(CR), T(CC), S(PR), N(NN), W(TT)], RTD (PT 100), Analog (1-5VDC, 0-10VDC, DC4-20mA) | SSR | Al1+Al2+PV transmission | TK4H-A4SN | 3451.5 | 4 Digit | DIN W48XH96XL64.5MM | 100-240VAC 50/60Hz | RTD: JPT 100 Om, DPT 100 Om, DPT 50 Om, CU 100 Om, CU 50 Om, Nikel 120 Om (6 types) Thermocouple: K, J, E, T, L, N, U, R, S, B, C, G, PLII (13 types) Analog: Voltage: 0-100mV, 0-5V, 1-5V, 0-10V (4 types) / Current: 0-20mA, 4-20mA (2 types) | SSRP Output | NONE | Al1+Al2+PV transmission
[8 empty] | TK4H-A4SC | 3861 | [5 empty] | Current(DC4-20mA) or SSR Drive
[8 empty] | TK4H-A4SR | 3861 | [5 empty] | Relay Contact Output
TZN4H-A4C | 3512.25 | 4 Digit | W96 X H48 X L100mm | 100-240VAC | Thermocouple [K(CA), J(IC), R(PR), E(CR), T(CC), S(PR), N(NN), W(TT)], RTD (PT 100), Analog (1-5VDC, 0-10VDC, DC4-20mA) | Current(DC4-20mA) | Al1+Al2+PV transmission | TK4H-A4CN | 3451.5 | 4 Digit | DIN W48XH96XL64.5MM | 100-240VAC 50/60Hz | RTD: JPT 100 Om, DPT 100 Om, DPT 50 Om, CU 100 Om, CU 50 Om, Nikel 120 Om (6 types) Thermocouple: K, J, E, T, L, N, U, R, S, B, C, G, PLII (13 types) Analog: Voltage: 0-100mV, 0-5V, 1-5V, 0-10V (4 types) / Current: 0-20mA, 4-20mA (2 types) | Current(DC4-20mA) or SSR Drive | NONE | Al1+Al2+PV transmission
[8 empty] | TK4H-A4CC | 3861 | [5 empty] | Current(DC4-20mA) or SSR Drive
[8 empty] | TK4H-A4CR | 3861 | [5 empty] | Relay Contact Output
TZN4H-T4R | 3512.25 | 4 Digit | W96 X H48 X L100mm | 100-240VAC | Thermocouple [K(CA), J(IC), R(PR), E(CR), T(CC), S(PR), N(NN), W(TT)], RTD (PT 100), Analog (1-5VDC, 0-10VDC, DC4-20mA) | Relay | Al1+RS485 | TK4H-T4RN | 3451.5 | 4 Digit | DIN W48XH96XL64.5MM | 100-240VAC 50/60Hz | RTD: JPT 100 Om, DPT 100 Om, DPT 50 Om, CU 100 Om, CU 50 Om, Nikel 120 Om (6 types) Thermocouple: K, J, E, T, L, N, U, R, S, B, C, G, PLII (13 types) Analog: Voltage: 0-100mV, 0-5V, 1-5V, 0-10V (4 types) / Current: 0-20mA, 4-20mA (2 types) | Relay Contact Output | NONE | Al1+RS485
[8 empty] | TK4H-T4RC | 3861 | [5 empty] | Current(DC4-20mA) or SSR Drive
[8 empty] | TK4H-T4RR | 3861 | [5 empty] | Relay Contact Output
TZN4H-T4S | 3512.25 | 4 Digit | W96 X H48 X L100mm | 100-240VAC | Thermocouple [K(CA), J(IC), R(PR), E(CR), T(CC), S(PR), N(NN), W(TT)], RTD (PT 100), Analog (1-5VDC, 0-10VDC, DC4-20mA) | SSR | Al1+RS485 | TK4H-T4SN | 3451.5 | 4 Digit | DIN W48XH96XL64.5MM | 100-240VAC 50/60Hz | RTD: JPT 100 Om, DPT 100 Om, DPT 50 Om, CU 100 Om, CU 50 Om, Nikel 120 Om (6 types) Thermocouple: K, J, E, T, L, N, U, R, S, B, C, G, PLII (13 types) Analog: Voltage: 0-100mV, 0-5V, 1-5V, 0-10V (4 types) / Current: 0-20mA, 4-20mA (2 types) | SSRP Output | NONE | Al1+RS485
[8 empty] | TK4H-T4SC | 3861 | [5 empty] | Current(DC4-20mA) or SSR Drive
[8 empty] | TK4H-T4SR | 3861 | [5 empty] | Relay Contact Output
TZN4H-T4C | 3512.25 | 4 Digit | W96 X H48 X L100mm | 100-240VAC | Thermocouple [K(CA), J(IC), R(PR), E(CR), T(CC), S(PR), N(NN), W(TT)], RTD (PT 100), Analog (1-5VDC, 0-10VDC, DC4-20mA) | Current(DC4-20mA) | Al1+RS485 | TK4H-T4CN | 3451.5 | 4 Digit | DIN W48XH96XL64.5MM | 100-240VAC 50/60Hz | RTD: JPT 100 Om, DPT 100 Om, DPT 50 Om, CU 100 Om, CU 50 Om, Nikel 120 Om (6 types) Thermocouple: K, J, E, T, L, N, U, R, S, B, C, G, PLII (13 types) Analog: Voltage: 0-100mV, 0-5V, 1-5V, 0-10V (4 types) / Current: 0-20mA, 4-20mA (2 types) | Current(DC4-20mA) or SSR Drive | NONE | Al1+RS485
[8 empty] | TK4H-T4CC | 3861 | [5 empty] | Current(DC4-20mA) or SSR Drive
[8 empty] | TK4H-T4CR | 3861 | [5 empty] | Relay Contact Output
TZN4H-B4R | 3685.5 | 4 Digit | W96 X H48 X L100mm | 100-240VAC | Thermocouple [K(CA), J(IC), R(PR), E(CR), T(CC), S(PR), N(NN), W(TT)], RTD (PT 100), Analog (1-5VDC, 0-10VDC, DC4-20mA) | Relay | Al1+Al2+RS485 | TK4H-B4RN | 3685.5 | 4 Digit | DIN W48XH96XL64.5MM | 100-240VAC 50/60Hz | RTD: JPT 100 Om, DPT 100 Om, DPT 50 Om, CU 100 Om, CU 50 Om, Nikel 120 Om (6 types) Thermocouple: K, J, E, T, L, N, U, R, S, B, C, G, PLII (13 types) Analog: Voltage: 0-100mV, 0-5V, 1-5V, 0-10V (4 types) / Current: 0-20mA, 4-20mA (2 types) | Relay Contact Output | NONE | Al1+Al2+RS485
[8 empty] | TK4H-B4RC | 4095 | [5 empty] | Current(DC4-20mA) or SSR Drive
[8 empty] | TK4H-B4RR | 4095 | [5 empty] | Relay Contact Output
TZN4H-B4S | 3685.5 | 4 Digit | W96 X H48 X L100mm | 100-240VAC | Thermocouple [K(CA), J(IC), R(PR), E(CR), T(CC), S(PR), N(NN), W(TT)], RTD (PT 100), Analog (1-5VDC, 0-10VDC, DC4-20mA) | SSR | Al1+Al2+RS485 | TK4H-B4SN | 3685.5 | 4 Digit | DIN W48XH96XL64.5MM | 100-240VAC 50/60Hz | RTD: JPT 100 Om, DPT 100 Om, DPT 50 Om, CU 100 Om, CU 50 Om, Nikel 120 Om (6 types) Thermocouple: K, J, E, T, L, N, U, R, S, B, C, G, PLII (13 types) Analog: Voltage: 0-100mV, 0-5V, 1-5V, 0-10V (4 types) / Current: 0-20mA, 4-20mA (2 types) | SSRP Output | NONE | Al1+Al2+RS485
[8 empty] | TK4H-B4SC | 4095 | [5 empty] | Current(DC4-20mA) or SSR Drive
[8 empty] | TK4H-B4SR | 4095 | [5 empty] | Relay Contact Output
TZN4H-B4C | 3685.5 | 4 Digit | W96 X H48 X L100mm | 100-240VAC | Thermocouple [K(CA), J(IC), R(PR), E(CR), T(CC), S(PR), N(NN), W(TT)], RTD (PT 100), Analog (1-5VDC, 0-10VDC, DC4-20mA) | Current(DC4-20mA) | Al1+Al2+RS485 | TK4H-B4CN | 3685.5 | 4 Digit | DIN W48XH96XL64.5MM | 100-240VAC 50/60Hz | RTD: JPT 100 Om, DPT 100 Om, DPT 50 Om, CU 100 Om, CU 50 Om, Nikel 120 Om (6 types) Thermocouple: K, J, E, T, L, N, U, R, S, B, C, G, PLII (13 types) Analog: Voltage: 0-100mV, 0-5V, 1-5V, 0-10V (4 types) / Current: 0-20mA, 4-20mA (2 types) | Current(DC4-20mA) or SSR Drive | NONE | Al1+Al2+RS485
[8 empty] | TK4H-B4CC | 4095 | [5 empty] | Current(DC4-20mA) or SSR Drive
[8 empty] | TK4H-B4CR | 4095 | [5 empty] | Relay Contact Output
TZN4L | [7 empty] | TK4L
TZN4L-14R | 3392.55 | 4 Digit | W96 X H96 X L100mm | 100-240VAC | Thermocouple [K(CA), J(IC), R(PR), E(CR), T(CC), S(PR), N(NN), W(TT)], RTD (PT 100), Analog (1-5VDC, 0-10VDC, DC4-20mA) | Relay | Alarm1 | TK4L-14RN | 2866.5 | 4 Digit | DIN W96XH96XL64.5 MM | 100-240VAC 50/60Hz | RTD: JPT 100 Om, DPT 100 Om, DPT 50 Om, CU 100 Om, CU 50 Om, Nikel 120 Om (6 types) Thermocouple: K, J, E, T, L, N, U, R, S, B, C, G, PLII (13 types) Analog: Voltage: 0-100mV, 0-5V, 1-5V, 0-10V (4 types) / Current: 0-20mA, 4-20mA (2 types) | Relay Contact Output | NONE | Alarm1
[8 empty] | TK4L-14RC | 3276 | [5 empty] | Current(DC4-20mA) or SSR Drive
[8 empty] | TK4L-14RR | 3276 | [5 empty] | Relay Contact Output
TZN4L-14S | 3392.55 | 4 Digit | W96 X H96 X L100mm | 100-240VAC | Thermocouple [K(CA), J(IC), R(PR), E(CR), T(CC), S(PR), N(NN), W(TT)], RTD (PT 100), Analog (1-5VDC, 0-10VDC, DC4-20mA) | SSR | Alarm1 | TK4L-14SN | 2866.5 | 4 Digit | DIN W96XH96XL64.5 MM | 100-240VAC 50/60Hz | RTD: JPT 100 Om, DPT 100 Om, DPT 50 Om, CU 100 Om, CU 50 Om, Nikel 120 Om (6 types) Thermocouple: K, J, E, T, L, N, U, R, S, B, C, G, PLII (13 types) Analog: Voltage: 0-100mV, 0-5V, 1-5V, 0-10V (4 types) / Current: 0-20mA, 4-20mA (2 types) | SSRP Output | NONE | Alarm1
[8 empty] | TK4L-14SC | 3276 | [5 empty] | Current(DC4-20mA) or SSR Drive
[8 empty] | TK4L-14SR | 3276 | [5 empty] | Relay Contact Output
TZN4L-14C | 3392.55 | 4 Digit | W96 X H96 X L100mm | 100-240VAC | Thermocouple [K(CA), J(IC), R(PR), E(CR), T(CC), S(PR), N(NN), W(TT)], RTD (PT 100), Analog (1-5VDC, 0-10VDC, DC4-20mA) | Current(DC4-20mA) | Alarm1 | TK4L-14CN | 2866.5 | 4 Digit | DIN W96XH96XL64.5 MM | 100-240VAC 50/60Hz | RTD: JPT 100 Om, DPT 100 Om, DPT 50 Om, CU 100 Om, CU 50 Om, Nikel 120 Om (6 types) Thermocouple: K, J, E, T, L, N, U, R, S, B, C, G, PLII (13 types) Analog: Voltage: 0-100mV, 0-5V, 1-5V, 0-10V (4 types) / Current: 0-20mA, 4-20mA (2 types) | Current(DC4-20mA) or SSR Drive | NONE | Alarm1
[8 empty] | TK4L-14CC | 3276 | [5 empty] | Current(DC4-20mA) or SSR Drive
[8 empty] | TK4L-14CR | 3276 | [5 empty] | Relay Contact Output
TZN4L-24R | 3568.95 | 4 Digit | W96 X H96 X L100mm | 100-240VAC | Thermocouple [K(CA), J(IC), R(PR), E(CR), T(CC), S(PR), N(NN), W(TT)], RTD (PT 100), Analog (1-5VDC, 0-10VDC, DC4-20mA) | Relay | Al1+Al2 | TK4L-24RN | 3159 | 4 Digit | DIN W96XH96XL64.5 MM | 100-240VAC 50/60Hz | RTD: JPT 100 Om, DPT 100 Om, DPT 50 Om, CU 100 Om, CU 50 Om, Nikel 120 Om (6 types) Thermocouple: K, J, E, T, L, N, U, R, S, B, C, G, PLII (13 types) Analog: Voltage: 0-100mV, 0-5V, 1-5V, 0-10V (4 types) / Current: 0-20mA, 4-20mA (2 types) | Relay Contact Output | NONE | Al1+Al2
[8 empty] | TK4L-24RC | 3568.5 | [5 empty] | Current(DC4-20mA) or SSR Drive
[8 empty] | TK4L-24RR | 3568.5 | [5 empty] | Relay Contact Output
TZN4L-24S | 3568.95 | 4 Digit | W96 X H96 X L100mm | 100-240VAC | Thermocouple [K(CA), J(IC), R(PR), E(CR), T(CC), S(PR), N(NN), W(TT)], RTD (PT 100), Analog (1-5VDC, 0-10VDC, DC4-20mA) | SSR | Al1+Al2 | TK4L-24SN | 3159 | 4 Digit | DIN W96XH96XL64.5 MM | 100-240VAC 50/60Hz | RTD: JPT 100 Om, DPT 100 Om, DPT 50 Om, CU 100 Om, CU 50 Om, Nikel 120 Om (6 types) Thermocouple: K, J, E, T, L, N, U, R, S, B, C, G, PLII (13 types) Analog: Voltage: 0-100mV, 0-5V, 1-5V, 0-10V (4 types) / Current: 0-20mA, 4-20mA (2 types) | SSRP Output | NONE | Al1+Al2
[8 empty] | TK4L-24SC | 3568.5 | [5 empty] | Current(DC4-20mA) or SSR Drive
[8 empty] | TK4L-24SR | 3568.5 | [5 empty] | Relay Contact Output
TZN4L-24C | 3568.95 | 4 Digit | W96 X H96 X L100mm | 100-240VAC | Thermocouple [K(CA), J(IC), R(PR), E(CR), T(CC), S(PR), N(NN), W(TT)], RTD (PT 100), Analog (1-5VDC, 0-10VDC, DC4-20mA) | Current(DC4-20mA) | Al1+Al2 | TK4L-24CN | 3159 | 4 Digit | DIN W96XH96XL64.5 MM | 100-240VAC 50/60Hz | RTD: JPT 100 Om, DPT 100 Om, DPT 50 Om, CU 100 Om, CU 50 Om, Nikel 120 Om (6 types) Thermocouple: K, J, E, T, L, N, U, R, S, B, C, G, PLII (13 types) Analog: Voltage: 0-100mV, 0-5V, 1-5V, 0-10V (4 types) / Current: 0-20mA, 4-20mA (2 types) | Current(DC4-20mA) or SSR Drive | NONE | Al1+Al2
[8 empty] | TK4L-24CC | 3568.5 | [5 empty] | Current(DC4-20mA) or SSR Drive
[8 empty] | TK4L-24CR | 3568.5 | [5 empty] | Relay Contact Output
TZN4L-R4R | 3568.95 | 4 Digit | W96 X H96 X L100mm | 100-240VAC | Thermocouple [K(CA), J(IC), R(PR), E(CR), T(CC), S(PR), N(NN), W(TT)], RTD (PT 100), Analog (1-5VDC, 0-10VDC, DC4-20mA) | Relay | Alarm1+PV transmission | TK4L-R4RN | 3159 | 4 Digit | DIN W96XH96XL64.5 MM | 100-240VAC 50/60Hz | RTD: JPT 100 Om, DPT 100 Om, DPT 50 Om, CU 100 Om, CU 50 Om, Nikel 120 Om (6 types) Thermocouple: K, J, E, T, L, N, U, R, S, B, C, G, PLII (13 types) Analog: Voltage: 0-100mV, 0-5V, 1-5V, 0-10V (4 types) / Current: 0-20mA, 4-20mA (2 types) | Relay Contact Output | NONE | Alarm1+PV transmission
[8 empty] | TK4L-R4RC | 3568.5 | [5 empty] | Current(DC4-20mA) or SSR Drive
[8 empty] | TK4L-R4RR | 3568.5 | [5 empty] | Relay Contact Output
TZN4L-R4S | 3568.95 | 4 Digit | W96 X H96 X L100mm | 100-240VAC | Thermocouple [K(CA), J(IC), R(PR), E(CR), T(CC), S(PR), N(NN), W(TT)], RTD (PT 100), Analog (1-5VDC, 0-10VDC, DC4-20mA) | SSR | Alarm1+PV transmission | TK4L-R4SN | 3159 | 4 Digit | DIN W96XH96XL64.5 MM | 100-240VAC 50/60Hz | RTD: JPT 100 Om, DPT 100 Om, DPT 50 Om, CU 100 Om, CU 50 Om, Nikel 120 Om (6 types) Thermocouple: K, J, E, T, L, N, U, R, S, B, C, G, PLII (13 types) Analog: Voltage: 0-100mV, 0-5V, 1-5V, 0-10V (4 types) / Current: 0-20mA, 4-20mA (2 types) | SSRP Output | NONE | Alarm1+PV transmission
[8 empty] | TK4L-R4SC | 3568.5 | [5 empty] | Current(DC4-20mA) or SSR Drive
[8 empty] | TK4L-R4SR | 3568.5 | [5 empty] | Relay Contact Output
TZN4L-R4C | 3568.95 | 4 Digit | W96 X H96 X L100mm | 100-240VAC | Thermocouple [K(CA), J(IC), R(PR), E(CR), T(CC), S(PR), N(NN), W(TT)], RTD (PT 100), Analog (1-5VDC, 0-10VDC, DC4-20mA) | Current(DC4-20mA) | Alarm1+PV transmission | TK4L-R4CN | 3159 | 4 Digit | DIN W96XH96XL64.5 MM | 100-240VAC 50/60Hz | RTD: JPT 100 Om, DPT 100 Om, DPT 50 Om, CU 100 Om, CU 50 Om, Nikel 120 Om (6 types) Thermocouple: K, J, E, T, L, N, U, R, S, B, C, G, PLII (13 types) Analog: Voltage: 0-100mV, 0-5V, 1-5V, 0-10V (4 types) / Current: 0-20mA, 4-20mA (2 types) | Current(DC4-20mA) or SSR Drive | NONE | Alarm1+PV transmission
[8 empty] | TK4L-R4CC | 3568.5 | [5 empty] | Current(DC4-20mA) or SSR Drive
[8 empty] | TK4L-R4CR | 3568.5 | [5 empty] | Relay Contact Output
TZN4L-A4R | 3685.5 | 4 Digit | W96 X H96 X L100mm | 100-240VAC | Thermocouple [K(CA), J(IC), R(PR), E(CR), T(CC), S(PR), N(NN), W(TT)], RTD (PT 100), Analog (1-5VDC, 0-10VDC, DC4-20mA) | Relay | Al1+Al2+PV transmission | TK4L-A4RN | 3451.5 | 4 Digit | DIN W96XH96XL64.5 MM | 100-240VAC 50/60Hz | RTD: JPT 100 Om, DPT 100 Om, DPT 50 Om, CU 100 Om, CU 50 Om, Nikel 120 Om (6 types) Thermocouple: K, J, E, T, L, N, U, R, S, B, C, G, PLII (13 types) Analog: Voltage: 0-100mV, 0-5V, 1-5V, 0-10V (4 types) / Current: 0-20mA, 4-20mA (2 types) | Relay Contact Output | NONE | Al1+Al2+PV transmission
[8 empty] | TK4L-A4RC | 3861 | [5 empty] | Current(DC4-20mA) or SSR Drive
[8 empty] | TK4L-A4RR | 3861 | [5 empty] | Relay Contact Output
TZN4L-A4S | 3685.5 | 4 Digit | W96 X H96 X L100mm | 100-240VAC | Thermocouple [K(CA), J(IC), R(PR), E(CR), T(CC), S(PR), N(NN), W(TT)], RTD (PT 100), Analog (1-5VDC, 0-10VDC, DC4-20mA) | SSR | Al1+Al2+PV transmission | TK4L-A4SN | 3451.5 | 4 Digit | DIN W96XH96XL64.5 MM | 100-240VAC 50/60Hz | RTD: JPT 100 Om, DPT 100 Om, DPT 50 Om, CU 100 Om, CU 50 Om, Nikel 120 Om (6 types) Thermocouple: K, J, E, T, L, N, U, R, S, B, C, G, PLII (13 types) Analog: Voltage: 0-100mV, 0-5V, 1-5V, 0-10V (4 types) / Current: 0-20mA, 4-20mA (2 types) | SSRP Output | NONE | Al1+Al2+PV transmission
[8 empty] | TK4L-A4SC | 3861 | [5 empty] | Current(DC4-20mA) or SSR Drive
[8 empty] | TK4L-A4SR | 3861 | [5 empty] | Relay Contact Output
TZN4L-A4C | 3685.5 | 4 Digit | W96 X H96 X L100mm | 100-240VAC | Thermocouple [K(CA), J(IC), R(PR), E(CR), T(CC), S(PR), N(NN), W(TT)], RTD (PT 100), Analog (1-5VDC, 0-10VDC, DC4-20mA) | Current(DC4-20mA) | Al1+Al2+PV transmission | TK4L-A4CN | 3451.5 | 4 Digit | DIN W96XH96XL64.5 MM | 100-240VAC 50/60Hz | RTD: JPT 100 Om, DPT 100 Om, DPT 50 Om, CU 100 Om, CU 50 Om, Nikel 120 Om (6 types) Thermocouple: K, J, E, T, L, N, U, R, S, B, C, G, PLII (13 types) Analog: Voltage: 0-100mV, 0-5V, 1-5V, 0-10V (4 types) / Current: 0-20mA, 4-20mA (2 types) | Current(DC4-20mA) or SSR Drive | NONE | Al1+Al2+PV transmission
[8 empty] | TK4L-A4CC | 3861 | [5 empty] | Current(DC4-20mA) or SSR Drive
[8 empty] | TK4L-A4CR | 3861 | [5 empty] | Relay Contact Output
TZN4L-T4R | 3685.5 | 4 Digit | W96 X H96 X L100mm | 100-240VAC | Thermocouple [K(CA), J(IC), R(PR), E(CR), T(CC), S(PR), N(NN), W(TT)], RTD (PT 100), Analog (1-5VDC, 0-10VDC, DC4-20mA) | Relay | Al1+RS485 | TK4L-T4RN | 3451.5 | 4 Digit | DIN W96XH96XL64.5 MM | 100-240VAC 50/60Hz | RTD: JPT 100 Om, DPT 100 Om, DPT 50 Om, CU 100 Om, CU 50 Om, Nikel 120 Om (6 types) Thermocouple: K, J, E, T, L, N, U, R, S, B, C, G, PLII (13 types) Analog: Voltage: 0-100mV, 0-5V, 1-5V, 0-10V (4 types) / Current: 0-20mA, 4-20mA (2 types) | Relay Contact Output | NONE | Al1+RS485
[8 empty] | TK4L-T4RC | 3861 | [5 empty] | Current(DC4-20mA) or SSR Drive
[8 empty] | TK4L-T4RR | 3861 | [5 empty] | Relay Contact Output
TZN4L-T4S | 3685.5 | 4 Digit | W96 X H96 X L100mm | 100-240VAC | Thermocouple [K(CA), J(IC), R(PR), E(CR), T(CC), S(PR), N(NN), W(TT)], RTD (PT 100), Analog (1-5VDC, 0-10VDC, DC4-20mA) | SSR | Al1+RS485 | TK4L-T4SN | 3451.5 | 4 Digit | DIN W96XH96XL64.5 MM | 100-240VAC 50/60Hz | RTD: JPT 100 Om, DPT 100 Om, DPT 50 Om, CU 100 Om, CU 50 Om, Nikel 120 Om (6 types) Thermocouple: K, J, E, T, L, N, U, R, S, B, C, G, PLII (13 types) Analog: Voltage: 0-100mV, 0-5V, 1-5V, 0-10V (4 types) / Current: 0-20mA, 4-20mA (2 types) | SSRP Output | NONE | Al1+RS485
[8 empty] | TK4L-T4SC | 3861 | [5 empty] | Current(DC4-20mA) or SSR Drive
[8 empty] | TK4L-T4SR | 3861 | [5 empty] | Relay Contact Output
TZN4L-T4C | 3685.5 | 4 Digit | W96 X H96 X L100mm | 100-240VAC | Thermocouple [K(CA), J(IC), R(PR), E(CR), T(CC), S(PR), N(NN), W(TT)], RTD (PT 100), Analog (1-5VDC, 0-10VDC, DC4-20mA) | Current(DC4-20mA) | Al1+RS485 | TK4L-T4CN | 3451.5 | 4 Digit | DIN W96XH96XL64.5 MM | 100-240VAC 50/60Hz | RTD: JPT 100 Om, DPT 100 Om, DPT 50 Om, CU 100 Om, CU 50 Om, Nikel 120 Om (6 types) Thermocouple: K, J, E, T, L, N, U, R, S, B, C, G, PLII (13 types) Analog: Voltage: 0-100mV, 0-5V, 1-5V, 0-10V (4 types) / Current: 0-20mA, 4-20mA (2 types) | Current(DC4-20mA) or SSR Drive | NONE | Al1+RS485
[8 empty] | TK4L-T4CC | 3861 | [5 empty] | Current(DC4-20mA) or SSR Drive
[8 empty] | TK4L-T4CR | 3861 | [5 empty] | Relay Contact Output
TZN4L-B4R | 3861.9 | 4 Digit | W96 X H96 X L100mm | 100-240VAC | Thermocouple [K(CA), J(IC), R(PR), E(CR), T(CC), S(PR), N(NN), W(TT)], RTD (PT 100), Analog (1-5VDC, 0-10VDC, DC4-20mA) | Relay | Al1+Al2+RS485 | TK4L-B4RN | 3685.5 | 4 Digit | DIN W96XH96XL64.5 MM | 100-240VAC 50/60Hz | RTD: JPT 100 Om, DPT 100 Om, DPT 50 Om, CU 100 Om, CU 50 Om, Nikel 120 Om (6 types) Thermocouple: K, J, E, T, L, N, U, R, S, B, C, G, PLII (13 types) Analog: Voltage: 0-100mV, 0-5V, 1-5V, 0-10V (4 types) / Current: 0-20mA, 4-20mA (2 types) | Relay Contact Output | NONE | Al1+Al2+RS485
[8 empty] | TK4L-B4RC | 4095 | [5 empty] | Current(DC4-20mA) or SSR Drive
[8 empty] | TK4L-B4RR | 4095 | [5 empty] | Relay Contact Output
TZN4L-B4S | 3861.9 | 4 Digit | W96 X H96 X L100mm | 100-240VAC | Thermocouple [K(CA), J(IC), R(PR), E(CR), T(CC), S(PR), N(NN), W(TT)], RTD (PT 100), Analog (1-5VDC, 0-10VDC, DC4-20mA) | SSR | Al1+Al2+RS485 | TK4L-B4SN | 3685.5 | 4 Digit | DIN W96XH96XL64.5 MM | 100-240VAC 50/60Hz | RTD: JPT 100 Om, DPT 100 Om, DPT 50 Om, CU 100 Om, CU 50 Om, Nikel 120 Om (6 types) Thermocouple: K, J, E, T, L, N, U, R, S, B, C, G, PLII (13 types) Analog: Voltage: 0-100mV, 0-5V, 1-5V, 0-10V (4 types) / Current: 0-20mA, 4-20mA (2 types) | SSRP Output | NONE | Al1+Al2+RS485
[8 empty] | TK4L-B4SC | 4095 | [5 empty] | Current(DC4-20mA) or SSR Drive
[8 empty] | TK4L-B4SR | 4095 | [5 empty] | Relay Contact Output
TZN4L-B4C | 3861.9 | 4 Digit | W96 X H96 X L100mm | 100-240VAC | Thermocouple [K(CA), J(IC), R(PR), E(CR), T(CC), S(PR), N(NN), W(TT)], RTD (PT 100), Analog (1-5VDC, 0-10VDC, DC4-20mA) | Current(DC4-20mA) | Al1+Al2+RS485 | TK4L-B4CN | 3685.5 | 4 Digit | DIN W96XH96XL64.5 MM | 100-240VAC 50/60Hz | RTD: JPT 100 Om, DPT 100 Om, DPT 50 Om, CU 100 Om, CU 50 Om, Nikel 120 Om (6 types) Thermocouple: K, J, E, T, L, N, U, R, S, B, C, G, PLII (13 types) Analog: Voltage: 0-100mV, 0-5V, 1-5V, 0-10V (4 types) / Current: 0-20mA, 4-20mA (2 types) | Current(DC4-20mA) or SSR Drive | NONE | Al1+Al2+RS485
[8 empty] | TK4L-B4CC | 4095 | [5 empty] | Current(DC4-20mA) or SSR Drive
[8 empty] | TK4L-B4CR | 4095 | [5 empty] | Relay Contact Output

## Обобощенная таблица сравнения
Параметры |  | Параметры
Модель |  | TK4S/TK4SP | TZN
Напряжение питания (Power supply) |  | 100-240 VAC 50/60 Hz | 100-240 В~ 50/60 Гц, 24 В~ 50/60 Гц, 24-48 В=
Допустимый диапазон напряжений (Allowable voltage range) |  | 90 to 110% of rated voltage | 90 to 110% of rated voltage
Потребляемая мощность (Power consumption) |  | Макс. 8 ВА | Макс. 8 ВА
Индикация (Display method) |  | 7 Segment (Red), Other display part (Green, Yellow, Red) LED | 7 Segment (PV - Red, SV - Green) LED
Размеры (Character size) | PV(W x H) | 7.0 x 14.0 mm | 7.8 x 11 mm
| SV(W x H) | 5.0 x 10.0 mm | 5.8 x 8 mm
Вход (Input type) | Термосопротивление (RTD) | JPT 100 Om, DPT 100 Om, DPT 50 Om, CU 100 Om, CU 50 Om, Nikel 120 Om (6 types) | PT 100 Om, JIS Pt 100 Om, 3 типа проводов <максимальный допуск сопротивления 5 Ом на каждый провод>
| Термопара (Thermocouple) | K, J, E, T, L, N, U, R, S, B, C, G, PLII (13 types) | K(СА), J(IC), T(CC), R(PR), E(CR), S(PR),N(NN), W(TT) <максимальный допуск сопротивления 100 Ом на каждый провод>
| Аналоговый датчик (Analog) | Voltage: 0-100mV, 0-5V, 1-5V, 0-10V (4 types) / Current: 0-20mA, 4-20mA (2 types) | 1-5V, 0-10V, 4-20mA
Точность индикации (Display accuracy) | Термосопротивление (RTD) | (*1) При комнатной температуре (23 Град +- 5 Град): (PV +-0.3% or +-1 C, выбирается большее) +-1 Цифра Вне комнатной температуры: (PV +-0.5% or +-2 C, выбирается большее) +-1 Цифра В случае серии TK4SP необходимо добавлять +- 1 C | плюс_минус 0.3 % от п.ш. или плюс_минус 3 С (выбирается наибольшее)
Термопара (Thermocouple)
| Аналоговый датчик (Analog) | При комнатной температуре (23 Град +- 5 Град): +-0.3% от п.ш. +-1 Цифра Вне комнатной температуры: +-0.5% от п.ш. +-1 Цифра
| Трансформатора тока (CT input) | +-5% от п.ш. +-1 Цифра | НЕТ
Выход | Реле | 250 В~ 3А 1а | 250 В~ 3А 1с
| ТТР | 11 В= +-2В 20мА Макс. | 12 В= +-3В 30мА Макс.
| Токовый | DC 4-20mA или DC 0-20mA (Нагрузка 500 Ом Макс.) | DC 4-20mA (Нагрузка 600 Ом Макс.)
Доп. выход | Реле | AL1, AL2 реле: 250 В~ 3А 1а (TK4SP: только AL1) | AL1, AL2 реле: 250 В~ 3А 1а
| Трансмиссия | DC 4-20mA (Нагрузка 500 Ом Макс., точность: +-0.3% от п.ш.) | DC 4-20mA (Нагрузка 600 Ом Макс.)
| Связь | Выход RS485 (Modbus RTU) | PV передача, SV установка
Тип регулирования |  | Дискретное регулирование, P, PI, PD, PID | Дискретное регулирование, P, PI, PD, PIDF, PIDS
Тип установки |  | С помощью кнопок на передней панели/Интересфейс RS485. | С помощью кнопок на передней панели
Гистерезис |  | * термопары/термосопротивления: от 1 до 100 град/фар (0.1-100.0 град/фар) на выбор. * Аналог: 1 до 100 чисел | Установка от 1 до 100 С (0.1 - 100.0 С) при дискретном регулировании
Гистерезис Аварийного выхода |  | есть | есть
Пропорциональная состовляющая (P) |  | от 0.1 до 999.9 Град (0.1 до 999.9%) | 0.0 - 100.0 %
Интегральная составляющая (I) |  | от 0 до 9999 сек. | 0 - 3600 сек
Дифференциальная составляющая (D) |  | от 0 до 9999 сек. | 0 - 3600 сек
Время регулирования (T) |  | от 0.1 до 120.0 сек. (** только для выходов ТТР и Реле) | 1-120 сек
Значение ручного сброса |  | от 0.0 до 100.0% | от 0.0 до 100.0%
Период измерения |  | 50 мс (0,05 сек) | 500 мс (0.5 сек)
Диэлектрическая прочность (Пробивное напряжение) |  | 2000 В~ 50/50 Гц в теч. 1 мин. (между клеммами источника питания и входными клеммами) | 2000 В ~ 50/60 Гц в минуту
Вибрационная прочность |  | Амплитуда 0.75 мм при частоте 5-55Гц в X,Y,Z направлениях за 2 часа | Амплитуда 0.75 мм при частоте 10-55Гц в X,Y,Z направлениях за 2 часа
Ресурс реле | Механический | OUT1/2: мин. 5000000 раз, AL1/2: мин. 20000000 раз (TK4H/W/L: Мин. 5000000 раз) | OUT: мин. 10000000 раз, AL: мин. 20000000 раз
| Электрический | OUT1/2: мин. 200000 раз, AL1/2: мин. 100000 раз (TK4H/W/L: Мин. 200000 раз) | OUT: мин. 100000 раз, AL: мин. 300000 раз.
Сопротивление изоляции |  | Мин. 100 МОм (500 В= мегомметр) | Мин. 100 МОм (500 В= мегомметр)
Сопротивление шуму |  | Прямоугольный шумовой импульс (шириной 1 мс) с амплитудой +-2 кВ R-фаза, S-фаза. | Прямоугольный шумовой импульс (шириной 1 мс) с амплитудой +-1,2 кВ
Хранение в памяти |  | Приблизительно 10 лет (без подачи напряжения и при использовании полупроводникого типа памяти) | Приблизительно 10 лет (без подачи напряжения и при использовании полупроводникого типа памяти)
Окружающая температура |  | от -10 до 50 град. (в незамороженном состоянии) | от -10 до 50 град. (в незамороженном состоянии)
Температура хранения |  | от -20 до 60 Град. (в незамороженном состоянии) | от -20 до 60 Град. (в незамороженном состоянии)
Окружающая влажность |  | от 35 до 85 % относ. влажности (без конденсата) | от 35 до 85 % относ. влажности (без конденсата)
Уровень IP |  | IP65 (передняя панель) *TK4SP: IP50 (передняя панель) | ???
Тип изоляции |  | (*2) двойная изоляция | ???
Вес изделия |  | от 105 до 198 граммов | от 136 до 360 грамм
Сертификат |  | ??? | ???
Настройка времени LBA |  | от 1 до 999 сек. | от 1 до 999 сек.
RAMP установка |  | Ramp Up, Ramp Down при 1-99 мин. | Ramp Up, Ramp Down при 1-99 мин.
Количество уставок |  | 1, 2, 4 (выбирается в настройках) | 2
Мониторинг тока нагревателя |  | есть | нет
Dead/Overlab Band | только для реж. H-C | есть | нет
Manual reset |  | есть | есть
Гистерезис включения нагревателя |  | есть | есть
MV LOW LIMIT | ?? | есть | ??
Коррекция ошибки датчика на входе (Input bias) |  | есть | есть
Цифровой входной фильтр |  | Есть | нет
Auto-tuning mode |  | 2 | 2
Heating Control Time (H-t) |  | есть | есть
Cooling Control Time (С-t) |  | есть | есть
Режим сигнализации |  | 6 режимов | 4 режима
Digital input Key Function |  | есть | нет
Initial Manual MV | ?? | есть | ??
Блокировка настроек параметров |  | есть | есть
Пароль на вход в настройки |  | есть | нет
Тип выхода сигнализации |  | можно менять с НО на НЗ. | нет
Режим RUN/STOP |  | есть | нет
Мониторинг разницы между уставкой и тек.значением. |  | есть | нет
Heater Burnout detection(with CT) |  | есть | нет
Heating control |  | есть | есть
Cooling control |  | есть | есть
Heating & Cooling control |  | есть | нет
Analog Transmission Function |  | есть | нет
Note on A56: Служит для устранения отклонений, возникающих от температурных датчиков, таких как термопары, термосопротивления и т.д.
Note on A57: Функция фильтрации входных сигналов обеспечивает постоянство индикации текущих значений, и, как следствие, стабильность выхода управления. Если входные сигналы содежат помехи или текущее значение колеблется, точность управления снижается, так как текущее значение оказывает прямое влияние на уровень выходного сигнала.
Note on A73: PV within sensor range or upper/lower limit scale can be converted and transmitted as current within the range of 4 mA and 20 mA.
Note on C6: яркость индикации выше.